## Rekapitulace stavby
2012 |  | List obsahuje: |  |  |  |  | 1) Souhrnný list stavby |  |  |  | 2) Rekapitulace objektů | [16 empty] | 2.0 | ZAMOK |  |  |  |  | False | False
| optimalizováno pro tisk sestav ve formátu A4 - na výšku | [17 empty] | >> skryté sloupce << | [13 empty] | 0,01 | 21
[33 empty] | 0,01 | 15
| SOUHRNNÝ LIST STAVBY | [18 empty] | v --- níže se nacházejí doplnkové a pomocné údaje k sestavám --- v | [11 empty] | Návod na vyplnění | 0,001
|  | Kód: |  |  |  |  | 2016-07 | [24 empty] | Měnit lze pouze buňky se žlutým podbarvením! 1) na prvním listu Rekapitulace stavby vyplňte v sestavě a) Souhrnný list - údaje o Zhotoviteli (přenesou se do ostatních sestav i v jiných listech) b) Rekapitulace objektů - potřebné Ostatní náklady 2) na vybraných listech vyplňte v sestavě a) Krycí list - údaje o Zhotoviteli, pokud se liší od údajů o Zhotoviteli na Souhrnném listu (údaje se přenesou do ostatních sestav v daném listu) b) Rekapitulace rozpočtu - potřebné Ostatní náklady c) Celkové náklady za stavbu - ceny u položek - množství, pokud má žluté podbarvení - a v případe potřeby poznámku (ta je v skrytém sloupci) | 0,01
|  | Stavba: |  |  |  |  | Snížení energetické náročnosti zdravotního střediska Žehušice | [25 empty] | 0,1
|  | JKSO: | [13 empty] | CC-CZ: | [16 empty] | 1
|  | Místo: | [13 empty] | Datum: |  | 25.1.2016 | [14 empty] | 10
100
|  | Objednatel: | [13 empty] | IČ: | [16 empty] | 0,1
[16 empty] | DIČ: | [16 empty] | 0,1
0,1
|  | Zhotovitel: | [13 empty] | IČ: |  | Vyplň údaj | [14 empty] | 0,1
|  |  | Vyplň údaj | [12 empty] | DIČ: |  | Vyplň údaj | [14 empty] | 0,1
False
|  | Projektant: | [13 empty] | IČ: | [16 empty] | False
[16 empty] | DIČ: | [16 empty] | True
0,01
|  | Zpracovatel: | [13 empty] | IČ: | [16 empty] | 0,01
DIČ:
Poznámka:
|  | Náklady z rozpočtů | [13 empty] | 0
|  | Ostatní náklady ze souhrnného listu | [13 empty] | 0
|  | Cena bez DPH | [13 empty] | 0
|  | DPH |  | základní |  |  |  | 21% |  | ze | 0 |  |  |  |  | 0
|  |  |  | snížená |  |  |  | 15% |  | ze | 0 |  |  |  |  | 0
|  |  |  | zákl. přenesená |  |  |  | 21% |  | ze | 0 |  |  |  |  | 0
|  |  |  | sníž. přenesená |  |  |  | 15% |  | ze | 0 |  |  |  |  | 0
|  |  |  | nulová |  |  |  | 0% |  | ze | 0 |  |  |  |  | 0
|  | Cena s DPH | [7 empty] | v |  | CZK |  |  |  | 0
|  | Projektant | [10 empty] | Zpracovatel
|  | Datum a podpis: | [6 empty] | Razítko |  |  |  | Datum a podpis: |  |  |  | Razítko
|  | Objednavatel | [10 empty] | Zhotovitel
|  | Datum a podpis: | [6 empty] | Razítko |  |  |  | Datum a podpis: |  |  |  | Razítko
REKAPITULACE OBJEKTŮ STAVBY
| Kód: | [6 empty] | 2016-07
| Stavba: | [6 empty] | Snížení energetické náročnosti zdravotního střediska Žehušice
| Místo: | [13 empty] | Datum: |  | 25.1.2016
| Objednatel: | [13 empty] | Projektant: |  |  |  |  | Informatívní údaje z listů zakázek
| Zhotovitel: | [13 empty] | Zpracovatel:
| Kód |  |  |  | Objekt | [8 empty] | Cena bez DPH [CZK] |  |  |  | Cena s DPH [CZK] |  | z toho Ostat. náklady [CZK] | DPH [CZK] | Normohodiny [h] | DPH základní [CZK] | DPH snížená [CZK] | DPH základní přenesená [CZK] | DPH snížená přenesená [CZK] | Základna DPH základní | Základna DPH snížená | Základna DPH zákl. přenesená | Základna DPH sníž. přenesená | Základna DPH nulová
| 1) Náklady z rozpočtů | [12 empty] | 0 |  |  |  | 0 |  | 0 | 0 | 0 | 0 | 0 | 0 | 0 | 0 | 0 | 0 | 0 | 0 |  | D | 0 | ###NOIMPORT### | IMPORT | {83457d11-73bd-4914-8f69-cdf1565e0dc2} | {00000000-0000-0000-0000-000000000000}
/ |  | 1 |  |  |  | Snížení energetické náročnosti zdravotního střediska Žehušice | [7 empty] | 0 |  |  |  | 0 |  | 0 | 0 | 0 | 0 | 0 | 0 | 0 | 0 | 0 | 0 | 0 | 0 |  |  | 1 |  | IMPORT | {bcdb1265-697d-417d-9904-04353690b6c3} | {83457d11-73bd-4914-8f69-cdf1565e0dc2}
| 2) Ostatní náklady ze souhrnného listu | [12 empty] | 0 |  |  |  | 0 |  | Procent. zadání [% nákladů rozpočtu] | Zařazení nákladů | DPH | DPH [CZK]
|  | Vyplň vlastní | [11 empty] | 0 |  |  |  | 0 |  | 0% | stavební čast | základní | 0 | [12 empty] | OSTATNENAKLADYVLASTNE |  |  | 0 | 0 | 0 | 0 | 0 | 0 | 0 | 0 | 0 | 0 | 1 | 1
|  | Vyplň vlastní | [11 empty] | 0 |  |  |  | 0 |  | 0% | stavební čast | základní | 0 | [12 empty] | OSTATNENAKLADYVLASTNE |  |  | 0 | 0 | 0 | 0 | 0 | 0 | 0 | 0 | 0 | 0 | 1 | 1
|  | Vyplň vlastní | [11 empty] | 0 |  |  |  | 0 |  | 0% | stavební čast | základní | 0 | [12 empty] | OSTATNENAKLADYVLASTNE |  |  | 0 | 0 | 0 | 0 | 0 | 0 | 0 | 0 | 0 | 0 | 1 | 1
| Celkové náklady za stavbu 1) + 2) | [12 empty] | 0 |  |  |  | 0

## 1 - Snížení energetické n...
| List obsahuje: |  | 1) Krycí list rozpočtu |  | 2) Rekapitulace rozpočtu |  |  | 3) Rozpočet |  |  | Zpět na list: | Rekapitulace stavby
optimalizováno pro tisk sestav ve formátu A4 - na výšku | [11 empty] | >> skryté sloupce << | [9 empty] | {bcdb1265-697d-417d-9904-04353690b6c3}
2
KRYCÍ LIST ROZPOČTU | [12 empty] | v --- níže se nacházejí doplnkové a pomocné údaje k sestavám --- v | [8 empty] | False
| Stavba: |  | Snížení energetické náročnosti zdravotního střediska Žehušice
| Objekt: |  | 1 - Snížení energetické náročnosti zdravotního střediska Žehušice
| JKSO: | [7 empty] | CC-CZ:
| Místo: | [7 empty] | Datum: |  | 25.1.2016
| Objednatel: | [7 empty] | IČ:
DIČ:
| Zhotovitel: | [7 empty] | IČ: |  | Vyplň údaj
|  | Vyplň údaj | [6 empty] | DIČ: |  | Vyplň údaj
| Projektant: | [7 empty] | IČ:
DIČ:
| Zpracovatel: | [7 empty] | IČ:
DIČ:
Poznámka:
| Náklady z rozpočtu | [7 empty] | 0
| Ostatní náklady | [7 empty] | 0
| Cena bez DPH | [7 empty] | 0
| DPH | základní | 21% | ze | 0 |  |  |  | 0
|  | snížená | 15% | ze | 0 |  |  |  | 0
|  | zákl. přenesená | 21% | ze | 0 |  |  |  | 0
|  | sníž. přenesená | 15% | ze | 0 |  |  |  | 0
|  | nulová | 0% | ze | 0 |  |  |  | 0
| Cena s DPH |  |  | v | CZK |  |  | 0
| Projektant |  |  |  |  | Zpracovatel
| Datum a podpis: |  |  | Razítko |  | Datum a podpis: |  |  |  | Razítko
| Objednavatel |  |  |  |  | Zhotovitel
| Datum a podpis: |  |  | Razítko |  | Datum a podpis: |  |  |  | Razítko
REKAPITULACE ROZPOČTU
Stavba: |  |  | Snížení energetické náročnosti zdravotního střediska Žehušice
Objekt: |  |  | 1 - Snížení energetické náročnosti zdravotního střediska Žehušice
Místo: | [6 empty] | Datum: |  | 25.1.2016
Objednatel: | [6 empty] | Projektant:
Zhotovitel: |  |  | Vyplň údaj |  |  |  | Zpracovatel:
Kód - Popis | [9 empty] | Cena celkem [CZK]
1) Náklady z rozpočtu | [9 empty] | 0 | [12 empty] | -1
| HSV - Práce a dodávky HSV | [8 empty] | 0
| 6 - Úpravy povrchů, podlahy a osazování výplní | [8 empty] | 0
| 9 - Ostatní konstrukce a práce, bourání | [8 empty] | 0
| 997 - Přesun sutě | [8 empty] | 0
| 998 - Přesun hmot | [8 empty] | 0
| PSV - Práce a dodávky PSV | [8 empty] | 0
| 711 - Izolace proti vodě, vlhkosti a plynům | [8 empty] | 0
| 712 - Povlakové krytiny | [8 empty] | 0
| 713 - Izolace tepelné | [8 empty] | 0
| 743 - Elektromontáže | [8 empty] | 0
| 762 - Konstrukce tesařské | [8 empty] | 0
| 764 - Konstrukce klempířské | [8 empty] | 0
| 765 - Krytina skládaná | [8 empty] | 0
| 766 - Konstrukce truhlářské | [8 empty] | 0
| 767 - Konstrukce zámečnické | [8 empty] | 0
| 783 - Dokončovací práce - nátěry | [8 empty] | 0
| M - Práce a dodávky M | [8 empty] | 0
| 23-M - Montáže potrubí | [8 empty] | 0
| OST - Ostatní náklady | [8 empty] | 0
| VRN - Vedlejší rozpočtové náklady | [8 empty] | 0
| VRN1 - Průzkumné, geodetické a projektové práce | [8 empty] | 0
| VP - Vícepráce | [8 empty] | 0
2) Ostatní náklady | [9 empty] | 0 |  |  |  | DPH
| Zařízení staveniště | [8 empty] | 0 |  |  |  | základní | [12 empty] | VRN | 0 | 0 | 0 | 0 | 0 | 1
| Projektové práce | [8 empty] | 0 |  |  |  | základní | [12 empty] | VRN | 0 | 0 | 0 | 0 | 0 | 1
| Územní vlivy | [8 empty] | 0 |  |  |  | základní | [12 empty] | VRN | 0 | 0 | 0 | 0 | 0 | 1
| Provozní vlivy | [8 empty] | 0 |  |  |  | základní | [12 empty] | VRN | 0 | 0 | 0 | 0 | 0 | 1
| Rozpočtová rezerva | [8 empty] | 0 |  |  |  | základní | [12 empty] | VRN | 0 | 0 | 0 | 0 | 0 | 1
| Kompletační činnost | [8 empty] | 0 |  |  |  | základní | [12 empty] | KOMPLETACNA | 0 | 0 | 0 | 0 | 0 | 1
Celkové náklady za stavbu 1) + 2) | [7 empty] | 0
ROZPOČET
Stavba: |  |  | Snížení energetické náročnosti zdravotního střediska Žehušice
Objekt: |  |  | 1 - Snížení energetické náročnosti zdravotního střediska Žehušice
Místo: | [6 empty] | Datum: |  | 25.1.2016
Objednatel: | [6 empty] | Projektant:
Zhotovitel: |  |  | Vyplň údaj |  |  |  | Zpracovatel:
PČ | Typ | Kód | Popis |  |  | MJ | Množství | J.cena [CZK] |  | Cena celkem [CZK] |  |  | Poznámka | DPH | J. Nh [h] | Nh celkem [h] | J. hmotnost [t] | Hmotnost celkem [t] | J. suť [t] | Suť Celkem [t]
Náklady z rozpočtu | [9 empty] | 0 | [5 empty] | 0 |  | 22.8001 |  | 15.6284 |  | D | -1 | [10 empty] | 0
| HSV - Práce a dodávky HSV | [8 empty] | 0 | [5 empty] | 0 |  | 7.4253 |  | 10.8523 | 1 | D | 0 |  |  |  | ROZPOCET | [6 empty] | 0
| 6 - Úpravy povrchů, podlahy a osazování výplní | [8 empty] | 0 | [5 empty] | 0 |  | 7.4253 |  | 0 | 1 | D | 1 |  |  |  | ROZPOCET | [6 empty] | 0
1 | K | 619995001 | Začištění omítek kolem oken, dveří, podlah nebo obkladů |  |  | m | 106.5 | 0 |  | 0 |  |  |  | základní |  | 0 | 0.0015 | 0.15975 | 0 | 0 | 4 | K | 2 |  |  |  | ROZPOCET | 0 | 0 | 0 | 0 | 0 | 1 | 0 | 4 | -231864940
|  |  | "zednické začištění po montáži oken" 106,5 |  |  |  | 106.5 | [14 empty] | VV | 2 | 2 | True | 1 | ROZPOCET
2 | K | 622211041 | Montáž kontaktního zateplení vnějších stěn z polystyrénových desek tl do 200 mm |  |  | m2 | 355.86 | 0 |  | 0 |  |  |  | základní |  | 0 | 0.0085 | 3.0248 | 0 | 0 | 4 | K | 2 |  |  |  | ROZPOCET | 0 | 0 | 0 | 0 | 0 | 1 | 0 | 4 | 1806031087
|  |  | "plocha fasády západní" 65,86 |  |  |  | 65.86 | [14 empty] | VV | 2 | 2 | True | 0 | ROZPOCET
|  |  | "plocha fasády východní" 83,1 |  |  |  | 83.1 | [14 empty] | VV | 2 | 2 | True | 0 | ROZPOCET
|  |  | "plocha fasády severní" 44,2 |  |  |  | 44.2 | [14 empty] | VV | 2 | 2 | True | 0 | ROZPOCET
|  |  | "plocha fasády - jižní" 79,2 |  |  |  | 79.2 | [14 empty] | VV | 2 | 2 | True | 0 | ROZPOCET
|  |  | "soklová část" 83,5 |  |  |  | 83.5 | [14 empty] | VV | 2 | 2 | True | 0 | ROZPOCET
|  |  | Součet |  |  |  | 355.86 | [14 empty] | VV | 2 | 4 | True | 1 | ROZPOCET
3 | M | 283759540 | deska fasádní polystyrénová EPS 70 F 1000 x 500 x 200 mm |  |  | m2 | 285.978 | 0 |  | 0 |  |  |  | základní |  | 0 | 0.0034 | 0.97233 | 0 | 0 | 8 | M | 2 |  |  |  | ROZPOCET | 0 | 0 | 0 | 0 | 0 | 1 | 0 | 4 | 474060518
|  |  | lambda=0,039 [W / m K] | [18 empty] | P | 2
|  |  | "plocha fasády západní" 65,86*1,05 |  |  |  | 69.153 | [14 empty] | VV | 2 | 2 | True | 0 | ROZPOCET
|  |  | "plocha fasády východní" 83,1*1,05 |  |  |  | 87.255 | [14 empty] | VV | 2 | 2 | True | 0 | ROZPOCET
|  |  | "plocha fasády severní" 44,2*1,05 |  |  |  | 46.41 | [14 empty] | VV | 2 | 2 | True | 0 | ROZPOCET
|  |  | "plocha fasády - jižní" 79,2*1,05 |  |  |  | 83.16 | [14 empty] | VV | 2 | 2 | True | 0 | ROZPOCET
|  |  | Součet |  |  |  | 285.978 | [14 empty] | VV | 2 | 4 | True | 1 | ROZPOCET
4 | K | 622-R1 | Příplatek za montáž římsy z polystyrenových desek |  |  | m2 | 58.63 | 0 |  | 0 |  |  |  | základní |  | 0 | 0.00658 | 0.38579 | 0 | 0 | 4 | K | 2 |  |  |  | ROZPOCET | 0 | 0 | 0 | 0 | 0 | 1 | 0 | 4 | 1309233577
|  |  | 0,3*(33,35+19,65+25+12,2) |  |  |  | 27.06 | [14 empty] | VV | 2 | 2 | True | 0 | ROZPOCET
|  |  | 0,35*(33,35+19,65+25+12,2) |  |  |  | 31.57 | [14 empty] | VV | 2 | 2 | True | 0 | ROZPOCET
|  |  | Součet |  |  |  | 58.63 | [14 empty] | VV | 2 | 4 | True | 1 | ROZPOCET
5 | K | 622212051 | Montáž kontaktního zateplení vnějšího ostění hl. špalety do 400 mm z polystyrenu tl do 40 mm |  |  | m | 99.85 | 0 |  | 0 |  |  |  | základní |  | 0 | 0.00331 | 0.3305 | 0 | 0 | 4 | K | 2 |  |  |  | ROZPOCET | 0 | 0 | 0 | 0 | 0 | 1 | 0 | 4 | 1046992942
|  |  | "špaleta" 67,36 |  |  |  | 67.36 | [14 empty] | VV | 2 | 2 | True | 0 | ROZPOCET
|  |  | "nadpraží" 32,49 |  |  |  | 32.49 | [14 empty] | VV | 2 | 2 | True | 0 | ROZPOCET
|  |  | Součet |  |  |  | 99.85 | [14 empty] | VV | 2 | 4 | True | 1 | ROZPOCET
6 | M | 283759310 | deska fasádní polystyrénová EPS 70 F 1000 x 500 x 30 mm |  |  | m2 | 20.969 | 0 |  | 0 |  |  |  | základní |  | 0 | 0.00051 | 0.010694 | 0 | 0 | 8 | M | 2 |  |  |  | ROZPOCET | 0 | 0 | 0 | 0 | 0 | 1 | 0 | 4 | 243535362
|  |  | lambda=0,039 [W / m K] | [18 empty] | P | 2
|  |  | "špaleta" (67,36*0,2)*1,05 |  |  |  | 14.146 | [14 empty] | VV | 2 | 2 | True | 0 | ROZPOCET
|  |  | "nadpraží" (32,49*0,2)*1,05 |  |  |  | 6.823 | [14 empty] | VV | 2 | 2 | True | 0 | ROZPOCET
|  |  | Součet |  |  |  | 20.969 | [14 empty] | VV | 2 | 4 | True | 1 | ROZPOCET
7 | M | 283759360 | deska fasádní polystyrénová EPS 70 F 1000 x 500 x 80 mm |  |  | m2 | 58.63 | 0 |  | 0 |  |  |  | základní |  | 0 | 0.00136 | 0.079737 | 0 | 0 | 8 | M | 2 |  |  |  | ROZPOCET | 0 | 0 | 0 | 0 | 0 | 1 | 0 | 4 | -154683879
|  |  | lambda=0,039 [W / m K] | [18 empty] | P | 2
|  |  | "podokapní římsa vnější část" 0,3*(33,35+19,65+25+12,2) |  |  |  | 27.06 | [14 empty] | VV | 2 | 2 | True | 0 | ROZPOCET
|  |  | "podokapní římsa vnitřní část" 0,35*(33,35+19,65+25+12,2) |  |  |  | 31.57 | [14 empty] | VV | 2 | 2 | True | 0 | ROZPOCET
|  |  | Součet |  |  |  | 58.63 | [14 empty] | VV | 2 | 4 | True | 1 | ROZPOCET
8 | M | 283723010 | deska z pěnového polystyrenu EPS 100 S 1000 x 500 x 20 mm |  |  | m2 | 6.823 | 0 |  | 0 |  |  |  | základní |  | 0 | 0.0005 | 0.0034115 | 0 | 0 | 8 | M | 2 |  |  |  | ROZPOCET | 0 | 0 | 0 | 0 | 0 | 1 | 0 | 4 | 1768836368
|  |  | lambda=0,037 [W / m K] | [18 empty] | P | 2
|  |  | "parapet" (32,49*0,2)*1,05 |  |  |  | 6.823 | [14 empty] | VV | 2 | 2 | True | 1 | ROZPOCET
9 | M | 283723-R1 | montážní blok do tepelné izolace tl. 200 mm |  |  | kus | 1 | 0 |  | 0 |  |  |  | základní |  | 0 | 0.0005 | 0.0005 | 0 | 0 | 8 | M | 2 |  |  |  | ROZPOCET | 0 | 0 | 0 | 0 | 0 | 1 | 0 | 4 | -1144683592
|  |  | lambda=0,037 [W / m K] | [18 empty] | P | 2
|  |  | "Kotvení schodišťové podesty"1 |  |  |  | 1 | [14 empty] | VV | 2 | 2 | True | 1 | ROZPOCET
10 | K | 622251101 | Příplatek k cenám kontaktního zateplení stěn za použití tepelněizolačních zátek z polystyrenu |  |  | m2 | 355.86 | 0 |  | 0 |  |  |  | základní |  | 0 | 6e-05 | 0.021352 | 0 | 0 | 4 | K | 2 |  |  |  | ROZPOCET | 0 | 0 | 0 | 0 | 0 | 1 | 0 | 4 | 1934152628
11 | K | 622252001 | Montáž zakládacích soklových lišt kontaktního zateplení |  |  | m | 112 | 0 |  | 0 |  |  |  | základní |  | 0 | 6e-05 | 0.00672 | 0 | 0 | 4 | K | 2 |  |  |  | ROZPOCET | 0 | 0 | 0 | 0 | 0 | 1 | 0 | 4 | 2098468701
|  |  | "soklová lišta"112 |  |  |  | 112 | [14 empty] | VV | 2 | 2 | True | 1 | ROZPOCET
12 | M | 590516570 | lišta soklová Al s okapničkou, zakládací U 20 cm, 0,95/200 cm |  |  | m | 112 | 0 |  | 0 |  |  |  | základní |  | 0 | 0.00072 | 0.08064 | 0 | 0 | 8 | M | 2 |  |  |  | ROZPOCET | 0 | 0 | 0 | 0 | 0 | 1 | 0 | 4 | 2073014995
13 | K | 622252002 | Montáž ostatních lišt kontaktního zateplení |  |  | m | 350.04 | 0 |  | 0 |  |  |  | základní |  | 0 | 0.00025 | 0.08751 | 0 | 0 | 4 | K | 2 |  |  |  | ROZPOCET | 0 | 0 | 0 | 0 | 0 | 1 | 0 | 4 | 1221376877
|  |  | "lišta rohová" 99,85+18 |  |  |  | 117.85 | [14 empty] | VV | 2 | 2 | True | 0 | ROZPOCET
|  |  | "lišta okenní" (32,49+67,36)*2 |  |  |  | 199.7 | [14 empty] | VV | 2 | 2 | True | 0 | ROZPOCET
|  |  | "lišta parapetní" 32,49 |  |  |  | 32.49 | [14 empty] | VV | 2 | 2 | True | 0 | ROZPOCET
|  |  | Součet |  |  |  | 350.04 | [14 empty] | VV | 2 | 4 | True | 1 | ROZPOCET
14 | M | 590514700 | lišta rohová Al 22 / 22 mm perforovaná |  |  | m | 117.85 | 0 |  | 0 |  |  |  | základní |  | 0 | 3e-05 | 0.0035355 | 0 | 0 | 8 | M | 2 |  |  |  | ROZPOCET | 0 | 0 | 0 | 0 | 0 | 1 | 0 | 4 | -2107165223
|  |  | "lišta rohová" 99,85+18 |  |  |  | 117.85 | [14 empty] | VV | 2 | 2 | True | 1 | ROZPOCET
15 | M | 590514760 | profil okenní začišťovací s tkaninou -Thermospoj 9 mm/2,4 m |  |  | m | 199.7 | 0 |  | 0 |  |  |  | základní |  | 0 | 4e-05 | 0.007988 | 0 | 0 | 8 | M | 2 |  |  |  | ROZPOCET | 0 | 0 | 0 | 0 | 0 | 1 | 0 | 4 | 1618963493
|  |  | délka 2,4 m, přesah tkaniny 100 mm | [18 empty] | P | 2
|  |  | "lišta okenní" (32,49+67,36)*2 |  |  |  | 199.7 | [14 empty] | VV | 2 | 2 | True | 1 | ROZPOCET
16 | M | 590515100 | lišta parapetní - dle systému KZS |  |  | m | 32.49 | 0 |  | 0 |  |  |  | základní |  | 0 | 0.0003 | 0.009747 | 0 | 0 | 8 | M | 2 |  |  |  | ROZPOCET | 0 | 0 | 0 | 0 | 0 | 1 | 0 | 4 | 1154433590
|  |  | "lišta parapetní" 32,49 |  |  |  | 32.49 | [14 empty] | VV | 2 | 2 | True | 1 | ROZPOCET
17 | K | 622325102 | Oprava vnější vápenné nebo vápenocementové hladké omítky složitosti 1 stěn v rozsahu do 30% |  |  | m2 | 106.758 | 0 |  | 0 |  |  |  | základní |  | 0 | 0.01146 | 1.2234 | 0 | 0 | 4 | K | 2 |  |  |  | ROZPOCET | 0 | 0 | 0 | 0 | 0 | 1 | 0 | 4 | 462248912
|  |  | "oprava podkladu 30%" 355,86*0,3 |  |  |  | 106.758 | [14 empty] | VV | 2 | 2 | True | 1 | ROZPOCET
18 | K | 622521001 | Tenkovrstvá silikátová zrnitá omítka tl. 1,0 mm včetně penetrace vnějších stěn |  |  | m2 | 355.86 | 0 |  | 0 |  |  |  | základní |  | 0 | 0.00198 | 0.7046 | 0 | 0 | 4 | K | 2 |  |  |  | ROZPOCET | 0 | 0 | 0 | 0 | 0 | 1 | 0 | 4 | -1524597186
19 | K | 629991011 | Zakrytí výplní otvorů a svislých ploch fólií přilepenou lepící páskou |  |  | m2 | 45 | 0 |  | 0 |  |  |  | základní |  | 0 | 0.00012 | 0.0054 | 0 | 0 | 4 | K | 2 |  |  |  | ROZPOCET | 0 | 0 | 0 | 0 | 0 | 1 | 0 | 4 | -1568176612
|  |  | 45 |  |  |  | 45 | [14 empty] | VV | 2 | 2 | True | 1 | ROZPOCET
20 | M | 283763540 | deska fasádní polystyrénová izolační Perimeter N PER 30 (EPS P) 1250 x 600 x 100 mm |  |  | m2 | 87.675 | 0 |  | 0 |  |  |  | základní |  | 0 | 0.0035 | 0.30686 | 0 | 0 | 8 | M | 2 |  |  |  | ROZPOCET | 0 | 0 | 0 | 0 | 0 | 1 | 0 | 4 | -1114798571
|  |  | lambda=0,034 [W / m K] | [18 empty] | P | 2
|  |  | "soklová část" 83,5*1,05 |  |  |  | 87.675 | [14 empty] | VV | 2 | 2 | True | 1 | ROZPOCET
| 9 - Ostatní konstrukce a práce, bourání | [8 empty] | 0 | [5 empty] | 0 |  | 0 |  | 10.8523 | 1 | D | 1 |  |  |  | ROZPOCET | [6 empty] | 0
21 | K | 941211111 | Montáž lešení řadového rámového lehkého zatížení do 200 kg/m2 š do 0,9 m v do 10 m |  |  | m2 | 447 | 0 |  | 0 |  |  |  | základní |  | 0 | 0 | 0 | 0 | 0 | 4 | K | 2 |  |  |  | ROZPOCET | 0 | 0 | 0 | 0 | 0 | 1 | 0 | 4 | 2062208544
22 | K | 941211211 | Příplatek k lešení řadovému rámovému lehkému š 0,9 m v do 25 m za první a ZKD den použití |  |  | m2 | 13410 | 0 |  | 0 |  |  |  | základní |  | 0 | 0 | 0 | 0 | 0 | 4 | K | 2 |  |  |  | ROZPOCET | 0 | 0 | 0 | 0 | 0 | 1 | 0 | 4 | -158988263
|  |  | 447*30 |  |  |  | 13410 | [14 empty] | VV | 2 | 2 | True | 1 | ROZPOCET
23 | K | 941211811 | Demontáž lešení řadového rámového lehkého zatížení do 200 kg/m2 š do 0,9 m v do 10 m |  |  | m2 | 447 | 0 |  | 0 |  |  |  | základní |  | 0 | 0 | 0 | 0 | 0 | 4 | K | 2 |  |  |  | ROZPOCET | 0 | 0 | 0 | 0 | 0 | 1 | 0 | 4 | 1520586577
24 | K | 949521111 | Montáž podchodu u dílcových lešení š do 1,5 m |  |  | m | 28 | 0 |  | 0 |  |  |  | základní |  | 0 | 0 | 0 | 0 | 0 | 4 | K | 2 |  |  |  | ROZPOCET | 0 | 0 | 0 | 0 | 0 | 1 | 0 | 4 | -914062764
25 | K | 949521811 | Demontáž podchodu u dílcových lešení š do 1,5 m |  |  | m | 28 | 0 |  | 0 |  |  |  | základní |  | 0 | 0 | 0 | 0 | 0 | 4 | K | 2 |  |  |  | ROZPOCET | 0 | 0 | 0 | 0 | 0 | 1 | 0 | 4 | -1717220798
26 | K | 952902121 | Čištění budov zametení drsných podlah |  |  | m2 | 307.795 | 0 |  | 0 |  |  |  | základní |  | 0 | 0 | 0 | 0 | 0 | 4 | K | 2 |  |  |  | ROZPOCET | 0 | 0 | 0 | 0 | 0 | 1 | 0 | 4 | 1586462223
|  |  | "úklid půdních prostor" | [18 empty] | VV | 2 | 1 | True | 0 | ROZPOCET
|  |  | 33,35*6,5 |  |  |  | 216.775 | [14 empty] | VV | 2 | 2 | True | 0 | ROZPOCET
|  |  | 12,3*7,4 |  |  |  | 91.02 | [14 empty] | VV | 2 | 2 | True | 0 | ROZPOCET
|  |  | Součet |  |  |  | 307.795 | [14 empty] | VV | 2 | 4 | True | 1 | ROZPOCET
27 | K | 966031314 | Vybourání částí říms z cihel vyložených do 250 mm tl přes 300 mm |  |  | ks | 71 | 0 |  | 0 |  |  |  | základní |  | 0 | 0 | 0 | 0.11 | 7.81 | 4 | K | 2 |  |  |  | ROZPOCET | 0 | 0 | 0 | 0 | 0 | 1 | 0 | 4 | -1094129815
|  |  | 71 |  |  |  | 71 | [14 empty] | VV | 2 | 2 | True | 1 | ROZPOCET
28 | K | 966032911 | Odsekání říms předsazených do 80 mm |  |  | m | 90.2 | 0 |  | 0 |  |  |  | základní |  | 0 | 0 | 0 | 0.011 | 0.9922 | 4 | K | 2 |  |  |  | ROZPOCET | 0 | 0 | 0 | 0 | 0 | 1 | 0 | 4 | 880591054
|  |  | "podokapní římsa" 33,35+19,65+25+12,2 |  |  |  | 90.2 | [14 empty] | VV | 2 | 2 | True | 1 | ROZPOCET
29 | K | 968062374 | Vybourání dřevěných rámů oken zdvojených včetně křídel pl do 1 m2 |  |  | m2 | 5.5 | 0 |  | 0 |  |  |  | základní |  | 0 | 0 | 0 | 0.048 | 0.264 | 4 | K | 2 |  |  |  | ROZPOCET | 0 | 0 | 0 | 0 | 0 | 1 | 0 | 4 | -591650126
30 | K | 968062375 | Vybourání dřevěných rámů oken zdvojených včetně křídel pl do 2 m2 |  |  | m2 | 16.6 | 0 |  | 0 |  |  |  | základní |  | 0 | 0 | 0 | 0.038 | 0.6308 | 4 | K | 2 |  |  |  | ROZPOCET | 0 | 0 | 0 | 0 | 0 | 1 | 0 | 4 | -930703794
31 | K | 968062376 | Vybourání dřevěných rámů oken zdvojených včetně křídel pl do 4 m2 |  |  | m2 | 19.2 | 0 |  | 0 |  |  |  | základní |  | 0 | 0 | 0 | 0.034 | 0.6528 | 4 | K | 2 |  |  |  | ROZPOCET | 0 | 0 | 0 | 0 | 0 | 1 | 0 | 4 | 1508971811
32 | K | 968062456 | Vybourání dřevěných dveřních zárubní pl přes 2 m2 |  |  | m2 | 7.5 | 0 |  | 0 |  |  |  | základní |  | 0 | 0 | 0 | 0.067 | 0.5025 | 4 | K | 2 |  |  |  | ROZPOCET | 0 | 0 | 0 | 0 | 0 | 1 | 0 | 4 | -1924788884
| 997 - Přesun sutě | [8 empty] | 0 | [5 empty] | 0 |  | 0 |  | 0 | 1 | D | 1 |  |  |  | ROZPOCET | [6 empty] | 0
33 | K | 997013111 | Vnitrostaveništní doprava suti a vybouraných hmot pro budovy v do 6 m s použitím mechanizace |  |  | t | 15.628 | 0 |  | 0 |  |  |  | základní |  | 0 | 0 | 0 | 0 | 0 | 4 | K | 2 |  |  |  | ROZPOCET | 0 | 0 | 0 | 0 | 0 | 1 | 0 | 4 | -1734383715
34 | K | 997013501 | Odvoz suti a vybouraných hmot na skládku nebo meziskládku do 1 km se složením |  |  | t | 15.628 | 0 |  | 0 |  |  |  | základní |  | 0 | 0 | 0 | 0 | 0 | 4 | K | 2 |  |  |  | ROZPOCET | 0 | 0 | 0 | 0 | 0 | 1 | 0 | 4 | -1260733195
35 | K | 997013509 | Příplatek k odvozu suti a vybouraných hmot na skládku ZKD 1 km přes 1 km |  |  | t | 312.56 | 0 |  | 0 |  |  |  | základní |  | 0 | 0 | 0 | 0 | 0 | 4 | K | 2 |  |  |  | ROZPOCET | 0 | 0 | 0 | 0 | 0 | 1 | 0 | 4 | -16962383
36 | K | 997013831 | Poplatek za uložení stavebního směsného odpadu na skládce (skládkovné) |  |  | t | 15.628 | 0 |  | 0 |  |  |  | základní |  | 0 | 0 | 0 | 0 | 0 | 4 | K | 2 |  |  |  | ROZPOCET | 0 | 0 | 0 | 0 | 0 | 1 | 0 | 4 | 27582236
| 998 - Přesun hmot | [8 empty] | 0 | [5 empty] | 0 |  | 0 |  | 0 | 1 | D | 1 |  |  |  | ROZPOCET | [6 empty] | 0
37 | K | 998011001 | Přesun hmot pro budovy zděné v do 6 m |  |  | t | 7.425 | 0 |  | 0 |  |  |  | základní |  | 0 | 0 | 0 | 0 | 0 | 4 | K | 2 |  |  |  | ROZPOCET | 0 | 0 | 0 | 0 | 0 | 1 | 0 | 4 | -1704514942
| PSV - Práce a dodávky PSV | [8 empty] | 0 | [5 empty] | 0 |  | 15.3747 |  | 4.7761 | 2 | D | 0 |  |  |  | ROZPOCET | [6 empty] | 0
| 711 - Izolace proti vodě, vlhkosti a plynům | [8 empty] | 0 | [5 empty] | 0 |  | 0.028855 |  | 0 | 2 | D | 1 |  |  |  | ROZPOCET | [6 empty] | 0
38 | K | 711141559 | Provedení izolace proti zemní vlhkosti pásy přitavením vodorovné NAIP |  |  | m2 | 4.95 | 0 |  | 0 |  |  |  | základní |  | 0 | 0.0004 | 0.00198 | 0 | 0 | 16 | K | 2 |  |  |  | ROZPOCET | 0 | 0 | 0 | 0 | 0 | 1 | 0 | 16 | -905166486
|  |  | "podklad soklové lišty" | [18 empty] | VV | 2 | 1 | True | 0 | ROZPOCET
|  |  | 0,15*33 |  |  |  | 4.95 | [14 empty] | VV | 2 | 2 | True | 1 | ROZPOCET
39 | M | 628311160 | pás těžký asfaltovaný IPA400/H-PE S40 |  |  | m2 | 6.25 | 0 |  | 0 |  |  |  | základní |  | 0 | 0.0043 | 0.026875 | 0 | 0 | 32 | M | 2 |  |  |  | ROZPOCET | 0 | 0 | 0 | 0 | 0 | 1 | 0 | 16 | 546490849
|  |  | 5*1,25 |  |  |  | 6.25 | [14 empty] | VV | 2 | 2 | True | 1 | ROZPOCET
| 712 - Povlakové krytiny | [8 empty] | 0 | [5 empty] | 0 |  | 0.65592 |  | 0 | 2 | D | 1 |  |  |  | ROZPOCET | [6 empty] | 0
40 | K | 712411101 | Provedení povlakové krytiny střech do 30° za studena nátěrem penetračním |  |  | m2 | 56 | 0 |  | 0 |  |  |  | základní |  | 0 | 0 | 0 | 0 | 0 | 16 | K | 2 |  |  |  | ROZPOCET | 0 | 0 | 0 | 0 | 0 | 1 | 0 | 16 | 1554901397
41 | M | 111631510 | lak asfaltový ALP/9 (kg) bal 9 kg |  |  | kg | 11.2 | 0 |  | 0 |  |  |  | základní |  | 0 | 0.001 | 0.0112 | 0 | 0 | 32 | M | 2 |  |  |  | ROZPOCET | 0 | 0 | 0 | 0 | 0 | 1 | 0 | 16 | -441272732
|  |  | 56*0,2 |  |  |  | 11.2 | [14 empty] | VV | 2 | 2 | True | 1 | ROZPOCET
42 | K | 712341559 | Provedení povlakové krytiny střech do 10° pásy NAIP přitavením v plné ploše |  |  | m2 | 56.005 | 0 |  | 0 |  |  |  | základní |  | 0 | 0.00088 | 0.049284 | 0 | 0 | 16 | K | 2 |  |  |  | ROZPOCET | 0 | 0 | 0 | 0 | 0 | 1 | 0 | 16 | -1032476096
|  |  | "ploché střešní konstrukce včetně vytažení na atiky, zesílení spojů" | [18 empty] | VV | 2 | 1 | True | 0 | ROZPOCET
|  |  | 5,3*4,56 |  |  |  | 24.168 | [14 empty] | VV | 2 | 2 | True | 0 | ROZPOCET
|  |  | 3,33*4,9 |  |  |  | 16.317 | [14 empty] | VV | 2 | 2 | True | 0 | ROZPOCET
|  |  | 2,7*2,6 |  |  |  | 7.02 | [14 empty] | VV | 2 | 2 | True | 0 | ROZPOCET
|  |  | 3,4*2,5 |  |  |  | 8.5 | [14 empty] | VV | 2 | 2 | True | 0 | ROZPOCET
|  |  | Součet |  |  |  | 56.005 | [14 empty] | VV | 2 | 4 | True | 1 | ROZPOCET
43 | M | 628321340 | pás těžký asfaltovaný např. BITAGIT 40 MINERÁL (V60S40) |  |  | m2 | 70 | 0 |  | 0 |  |  |  | základní |  | 0 | 0.00388 | 0.2716 | 0 | 0 | 32 | M | 2 |  |  |  | ROZPOCET | 0 | 0 | 0 | 0 | 0 | 1 | 0 | 16 | 425793741
|  |  | "parotěsná vrstva" | [18 empty] | VV | 2 | 1 | True | 0 | ROZPOCET
|  |  | 56*1,25 |  |  |  | 70 | [14 empty] | VV | 2 | 2 | True | 1 | ROZPOCET
44 | K | 712391172 | Provedení povlakové krytiny střech do 10° ochranné textilní vrstvy |  |  | m2 | 56.005 | 0 |  | 0 |  |  |  | základní |  | 0 | 0 | 0 | 0 | 0 | 16 | K | 2 |  |  |  | ROZPOCET | 0 | 0 | 0 | 0 | 0 | 1 | 0 | 16 | 622934391
|  |  | "ploché střešní konstrukce" | [18 empty] | VV | 2 | 1 | True | 0 | ROZPOCET
|  |  | 5,3*4,56 |  |  |  | 24.168 | [14 empty] | VV | 2 | 2 | True | 0 | ROZPOCET
|  |  | 3,33*4,9 |  |  |  | 16.317 | [14 empty] | VV | 2 | 2 | True | 0 | ROZPOCET
|  |  | 2,7*2,6 |  |  |  | 7.02 | [14 empty] | VV | 2 | 2 | True | 0 | ROZPOCET
|  |  | 3,4*2,5 |  |  |  | 8.5 | [14 empty] | VV | 2 | 2 | True | 0 | ROZPOCET
|  |  | Součet |  |  |  | 56.005 | [14 empty] | VV | 2 | 4 | True | 1 | ROZPOCET
45 | M | 693110620 | geotextilie netkaná např. geoNetex M, 300 g/m2, šíře 200 cm |  |  | m2 | 436.56 | 0 |  | 0 |  |  |  | základní |  | 0 | 0.0003 | 0.13097 | 0 | 0 | 32 | M | 2 |  |  |  | ROZPOCET | 0 | 0 | 0 | 0 | 0 | 1 | 0 | 16 | -24970673
|  |  | geoNETEX M 300, Plošná hmotnost: 300 g/m2, Pevnost v tahu (podélně/příčně): 3,0/2,5 kN/m, Statické protržení (CBR): 400 N, Funkce: F, F+S Šířka: 2 m, Délka nábalu: 50 m | [18 empty] | P | 2
|  |  | "půdní prostor" 1,2*307,8 |  |  |  | 369.36 | [14 empty] | VV | 2 | 2 | True | 0 | ROZPOCET
|  |  | "střešní konstrukce"1,2*56 |  |  |  | 67.2 | [14 empty] | VV | 2 | 2 | True | 0 | ROZPOCET
|  |  | Součet |  |  |  | 436.56 | [14 empty] | VV | 2 | 4 | True | 1 | ROZPOCET
46 | K | 712363501 | Provedení povlak krytiny mechanicky kotvenou do betonu TI tl do 200 mm vnitřní pole, budova v do 18m |  |  | m2 | 56 | 0 |  | 0 |  |  |  | základní |  | 0 | 0.00011 | 0.00616 | 0 | 0 | 16 | K | 2 |  |  |  | ROZPOCET | 0 | 0 | 0 | 0 | 0 | 1 | 0 | 16 | -871133335
|  |  | 56 |  |  |  | 56 | [14 empty] | VV | 2 | 2 | True | 1 | ROZPOCET
47 | K | 712961703 | Provedení povlakové krytiny zesílením spár fólií rš 330 mm přilepenou v plné ploše |  |  | m | 29.4 | 0 |  | 0 |  |  |  | základní |  | 0 | 0.00028 | 0.008232 | 0 | 0 | 16 | K | 2 |  |  |  | ROZPOCET | 0 | 0 | 0 | 0 | 0 | 1 | 0 | 16 | -247239085
|  |  | 17,2+7,16+5,04 |  |  |  | 29.4 | [14 empty] | VV | 2 | 2 | True | 1 | ROZPOCET
48 | M | 283220120 | fólie hydroizolační střešní např. FATRAFOL 810 tl 1,5 mm š 1300 mm šedá |  |  | m2 | 70 | 0 |  | 0 |  |  |  | základní |  | 0 | 0.0019 | 0.133 | 0 | 0 | 32 | M | 2 |  |  |  | ROZPOCET | 0 | 0 | 0 | 0 | 0 | 1 | 0 | 16 | -1918799820
|  |  | 56*1,25 |  |  |  | 70 | [14 empty] | VV | 2 | 2 | True | 1 | ROZPOCET
49 | K | 712363312 | Povlakové krytiny střech do 10° fóliové plechy např. VILPLANYL délky 2 m koutová lišta vnitřní rš 100 mm |  |  | kus | 11.6 | 0 |  | 0 |  |  |  | základní |  | 0 | 0.00111 | 0.012876 | 0 | 0 | 16 | K | 2 |  |  |  | ROZPOCET | 0 | 0 | 0 | 0 | 0 | 1 | 0 | 16 | 2101093093
|  |  | (5+3,4+5,3+4,5+5)/2 |  |  |  | 11.6 | [14 empty] | VV | 2 | 2 | True | 1 | ROZPOCET
50 | K | 712363316 | Povlakové krytiny střech do 10° fóliové plechy např. VILPLANYL délky 2 m okapnice široká rš 200 mm |  |  | kus | 14.685 | 0 |  | 0 |  |  |  | základní |  | 0 | 0.00222 | 0.032601 | 0 | 0 | 16 | K | 2 |  |  |  | ROZPOCET | 0 | 0 | 0 | 0 | 0 | 1 | 0 | 16 | 1556756992
|  |  | (17,21+5+7,16)/2 |  |  |  | 14.685 | [14 empty] | VV | 2 | 2 | True | 1 | ROZPOCET
51 | K | 998712201 | Přesun hmot procentní pro krytiny povlakové v objektech v do 6 m |  |  | % | 0 | 0 |  | 0 |  |  |  | základní |  | 0 | 0 | 0 | 0 | 0 | 16 | K | 2 |  |  |  | ROZPOCET | 0 | 0 | 0 | 0 | 0 | 1 | 0 | 16 | -1782347387
| 713 - Izolace tepelné | [8 empty] | 0 | [5 empty] | 0 |  | 6.1562 |  | 0 | 2 | D | 1 |  |  |  | ROZPOCET | [6 empty] | 0
52 | K | 713112212 | Montáž foukané tepelné izolace z minerálních vláken tl do 120 mm vodorovné |  |  | m2 | 307.795 | 0 |  | 0 |  |  |  | základní |  | 0 | 0 | 0 | 0 | 0 | 16 | K | 2 |  |  |  | ROZPOCET | 0 | 0 | 0 | 0 | 0 | 1 | 0 | 16 | -1023984686
|  |  | 33,35*6,5 |  |  |  | 216.775 | [14 empty] | VV | 2 | 2 | True | 0 | ROZPOCET
|  |  | 12,3*7,4 |  |  |  | 91.02 | [14 empty] | VV | 2 | 2 | True | 0 | ROZPOCET
|  |  | Součet |  |  |  | 307.795 | [14 empty] | VV | 2 | 4 | True | 1 | ROZPOCET
53 | M | 631511000 | vata minerální foukaná např. IZOSpol |  |  | m3 | 88.031 | 0 |  | 0 |  |  |  | základní |  | 0 | 0.065 | 5.722 | 0 | 0 | 32 | M | 2 |  |  |  | ROZPOCET | 0 | 0 | 0 | 0 | 0 | 1 | 0 | 16 | -38625437
|  |  | (307,8*(0,1+0,16))*1,1 |  |  |  | 88.031 | [14 empty] | VV | 2 | 2 | True | 1 | ROZPOCET
54 | K | 713112214 | Montáž foukané tepelné izolace z minerálních vláken tl do 180 mm vodorovné |  |  | m2 | 307.795 | 0 |  | 0 |  |  |  | základní |  | 0 | 0 | 0 | 0 | 0 | 16 | K | 2 |  |  |  | ROZPOCET | 0 | 0 | 0 | 0 | 0 | 1 | 0 | 16 | -534981344
|  |  | 33,35*6,5 |  |  |  | 216.775 | [14 empty] | VV | 2 | 2 | True | 0 | ROZPOCET
|  |  | 12,3*7,4 |  |  |  | 91.02 | [14 empty] | VV | 2 | 2 | True | 0 | ROZPOCET
|  |  | Součet |  |  |  | 307.795 | [14 empty] | VV | 2 | 4 | True | 1 | ROZPOCET
55 | K | 713141151 | Montáž izolace tepelné střech plochých kladené volně 2 vrstva rohoží, pásů, dílců, desek |  |  | m2 | 112 | 0 |  | 0 |  |  |  | základní |  | 0 | 0 | 0 | 0 | 0 | 16 | K | 2 |  |  |  | ROZPOCET | 0 | 0 | 0 | 0 | 0 | 1 | 0 | 16 | 263162995
|  |  | "pokládka izolantu ve 2 vrstvách" | [18 empty] | VV | 2 | 1 | True | 0 | ROZPOCET
|  |  | 56*2 |  |  |  | 112 | [14 empty] | VV | 2 | 2 | True | 1 | ROZPOCET
56 | K | 713141172 | Montáž izolace tepelné střech plochých tl do 170 mm šrouby krajní pole, budova v do 20 m |  |  | m2 | 7.311 | 0 |  | 0 |  |  |  | základní |  | 0 | 0.00024 | 0.0017546 | 0 | 0 | 16 | K | 2 |  |  |  | ROZPOCET | 0 | 0 | 0 | 0 | 0 | 1 | 0 | 16 | 2059759885
|  |  | "XPS polystyren na okraji ploché střechy" | [18 empty] | VV | 2 | 1 | True | 0 | ROZPOCET
|  |  | (17,21+7,16)*0,3 |  |  |  | 7.311 | [14 empty] | VV | 2 | 2 | True | 1 | ROZPOCET
57 | M | 283764240 | deska z extrudovaného polystyrénu např. BACHL XPS 300 SF 140 mm |  |  | m2 | 8.76 | 0 |  | 0 |  |  |  | základní |  | 0 | 0.0041 | 0.035916 | 0 | 0 | 32 | M | 2 |  |  |  | ROZPOCET | 0 | 0 | 0 | 0 | 0 | 1 | 0 | 16 | 890116481
|  |  | 7,3*1,2 |  |  |  | 8.76 | [14 empty] | VV | 2 | 2 | True | 1 | ROZPOCET
58 | K | 713141211 | Montáž izolace tepelné střech plochých volně položené atikový klín |  |  | m | 47.41 | 0 |  | 0 |  |  |  | základní |  | 0 | 0 | 0 | 0 | 0 | 16 | K | 2 |  |  |  | ROZPOCET | 0 | 0 | 0 | 0 | 0 | 1 | 0 | 16 | -1946184885
|  |  | 17,21+5+7+5,3+4,6+4,9+3,4 |  |  |  | 47.41 | [14 empty] | VV | 2 | 2 | True | 1 | ROZPOCET
59 | M | 631529060 | klín atikový přechodný např. ISOVER AK tl.80 x 80 mm |  |  | kus | 47.4 | 0 |  | 0 |  |  |  | základní |  | 0 | 0.000962 | 0.045599 | 0 | 0 | 32 | M | 2 |  |  |  | ROZPOCET | 0 | 0 | 0 | 0 | 0 | 1 | 0 | 16 | -360556404
60 | M | 283723090 | deska z pěnového polystyrenu EPS 100 S 1000 x 500 x 100 mm |  |  | m2 | 117.6 | 0 |  | 0 |  |  |  | základní |  | 0 | 0.0025 | 0.294 | 0 | 0 | 32 | M | 2 |  |  |  | ROZPOCET | 0 | 0 | 0 | 0 | 0 | 1 | 0 | 16 | -2137477890
|  |  | lambda=0,037 [W / m K] | [18 empty] | P | 2
|  |  | (56+56)*1,05 |  |  |  | 117.6 | [14 empty] | VV | 2 | 2 | True | 1 | ROZPOCET
61 | K | 713191132 | Montáž izolace tepelné podlah, stropů vrchem nebo střech překrytí separační geotextilie |  |  | m2 | 307.795 | 0 |  | 0 |  |  |  | základní |  | 0 | 0 | 0 | 0 | 0 | 16 | K | 2 |  |  |  | ROZPOCET | 0 | 0 | 0 | 0 | 0 | 1 | 0 | 16 | -794141284
|  |  | "položení geotextilie v půdním prostoru - materiál viz. povlak. kryt." | [18 empty] | VV | 2 | 1 | True | 0 | ROZPOCET
|  |  | 33,35*6,5 |  |  |  | 216.775 | [14 empty] | VV | 2 | 2 | True | 0 | ROZPOCET
|  |  | 12,3*7,4 |  |  |  | 91.02 | [14 empty] | VV | 2 | 2 | True | 0 | ROZPOCET
|  |  | Součet |  |  |  | 307.795 | [14 empty] | VV | 2 | 4 | True | 1 | ROZPOCET
62 | K | 713191133 | Montáž izolace tepelné podlah, stropů vrchem nebo střech překrytí fólií s přelepeným spojem |  |  | m2 | 307.795 | 0 |  | 0 |  |  |  | základní |  | 0 | 1e-05 | 0.003078 | 0 | 0 | 16 | K | 2 |  |  |  | ROZPOCET | 0 | 0 | 0 | 0 | 0 | 1 | 0 | 16 | 248972680
|  |  | 33,35*6,5 |  |  |  | 216.775 | [14 empty] | VV | 2 | 2 | True | 0 | ROZPOCET
|  |  | 12,3*7,4 |  |  |  | 91.02 | [14 empty] | VV | 2 | 2 | True | 0 | ROZPOCET
|  |  | Součet |  |  |  | 307.795 | [14 empty] | VV | 2 | 4 | True | 1 | ROZPOCET
63 | M | 283292760 | folie nehořlavá parotěsná např. JUTAFOL N Speciál 140 g/m2 |  |  | m2 | 384.75 | 0 |  | 0 |  |  |  | základní |  | 0 | 0.00014 | 0.053865 | 0 | 0 | 32 | M | 2 |  |  |  | ROZPOCET | 0 | 0 | 0 | 0 | 0 | 1 | 0 | 16 | 497965905
|  |  | 307,8*1,25 |  |  |  | 384.75 | [14 empty] | VV | 2 | 2 | True | 1 | ROZPOCET
64 | K | 998713201 | Přesun hmot procentní pro izolace tepelné v objektech v do 6 m |  |  | % | 0 | 0 |  | 0 |  |  |  | základní |  | 0 | 0 | 0 | 0 | 0 | 16 | K | 2 |  |  |  | ROZPOCET | 0 | 0 | 0 | 0 | 0 | 1 | 0 | 16 | 679909312
| 743 - Elektromontáže | [8 empty] | 0 | [5 empty] | 0 |  | 0 |  | 0 | 2 | D | 1 |  |  |  | ROZPOCET | [6 empty] | 0
65 | K | 743-1A | Demontáž a zpětná montáž svodu hromosvodu |  |  | kus | 6 | 0 |  | 0 |  |  |  | základní |  | 0 | 0 | 0 | 0 | 0 | 16 | K | 2 |  |  |  | ROZPOCET | 0 | 0 | 0 | 0 | 0 | 1 | 0 | 16 | -2145789713
|  |  | "včetně dodávky nových trnů do KZS - ks" 6 |  |  |  | 6 | [14 empty] | VV | 2 | 2 | True | 1 | ROZPOCET
66 | K | 743-2A | Demontáž a zpětná montáž venkovního svítidla |  |  | kus | 3 | 0 |  | 0 |  |  |  | základní |  | 0 | 0 | 0 | 0 | 0 | 16 | K | 2 |  |  |  | ROZPOCET | 0 | 0 | 0 | 0 | 0 | 1 | 0 | 16 | 1476494030
|  |  | "ks" 3 |  |  |  | 3 | [14 empty] | VV | 2 | 2 | True | 1 | ROZPOCET
67 | K | 743-9a | Demontáž a zpětná montáž světelného spínače |  |  | kus | 1 | 0 |  | 0 |  |  |  | základní |  | 0 | 0 | 0 | 0 | 0 | 16 | K | 2 |  |  |  | ROZPOCET | 0 | 0 | 0 | 0 | 0 | 1 | 0 | 16 | 1292822096
68 | K | 743-R1 | Elektromontážní práce - vyvedení kabeláže, příprava na KZS |  |  | hod | 8 | 0 |  | 0 |  |  |  | základní |  | 0 | 0 | 0 | 0 | 0 | 16 | K | 2 |  |  |  | ROZPOCET | 0 | 0 | 0 | 0 | 0 | 1 | 0 | 16 | 394298268
| 762 - Konstrukce tesařské | [8 empty] | 0 | [5 empty] | 0 |  | 7.4764 |  | 0 | 2 | D | 1 |  |  |  | ROZPOCET | [6 empty] | 0
69 | K | 762822110 | Montáž stropního trámu z hraněného řeziva průřezové plochy do 144 cm2 s výměnami |  |  | m | 245 | 0 |  | 0 |  |  |  | základní |  | 0 | 0 | 0 | 0 | 0 | 16 | K | 2 |  |  |  | ROZPOCET | 0 | 0 | 0 | 0 | 0 | 1 | 0 | 16 | -2056415162
|  |  | "montáž trámu včetně podložení XPS pásků tl. 50 mm" | [18 empty] | VV | 2 | 1 | True | 0 | ROZPOCET
|  |  | 7*20 |  |  |  | 140 | [14 empty] | VV | 2 | 2 | True | 0 | ROZPOCET
|  |  | 7,5*14 |  |  |  | 105 | [14 empty] | VV | 2 | 2 | True | 0 | ROZPOCET
|  |  | Součet |  |  |  | 245 | [14 empty] | VV | 2 | 4 | True | 1 | ROZPOCET
70 | M | 605120010 | řezivo jehličnaté hranol jakost I do 120 cm2 |  |  | m3 | 1.286 | 0 |  | 0 |  |  |  | základní |  | 0 | 0.55 | 0.7073 | 0 | 0 | 32 | M | 2 |  |  |  | ROZPOCET | 0 | 0 | 0 | 0 | 0 | 1 | 0 | 16 | 1051735867
|  |  | (245*0,05*0,1)*1,05 |  |  |  | 1.286 | [14 empty] | VV | 2 | 2 | True | 1 | ROZPOCET
71 | K | 762332922 | Doplnění části střešní vazby z hranolů průřezové plochy do 224 cm2 včetně materiálu |  |  | m | 60.35 | 0 |  | 0 |  |  |  | základní |  | 0 | 0.01363 | 0.82257 | 0 | 0 | 16 | K | 2 |  |  |  | ROZPOCET | 0 | 0 | 0 | 0 | 0 | 1 | 0 | 16 | -2114158942
|  |  | "dodávka a montáž trámu 140x100" 71*0,85 |  |  |  | 60.35 | [14 empty] | VV | 2 | 2 | True | 1 | ROZPOCET
72 | K | 762085112 | Montáž svorníků nebo šroubů délky do 300 mm |  |  | kus | 142 | 0 |  | 0 |  |  |  | základní |  | 0 | 0 | 0 | 0 | 0 | 16 | K | 2 |  |  |  | ROZPOCET | 0 | 0 | 0 | 0 | 0 | 1 | 0 | 16 | 2043103465
|  |  | 71*2 |  |  |  | 142 | [14 empty] | VV | 2 | 2 | True | 1 | ROZPOCET
73 | M | 311971030 | tyč závitová pozinkovaná 4.6 M12x 1000 mm |  |  | kus | 71 | 0 |  | 0 |  |  |  | základní |  | 0 | 0.00078 | 0.05538 | 0 | 0 | 32 | M | 2 |  |  |  | ROZPOCET | 0 | 0 | 0 | 0 | 0 | 1 | 0 | 16 | 1296747131
|  |  | "včetně velkoplošné podložky + matice 2x" 71 |  |  |  | 71 | [14 empty] | VV | 2 | 2 | True | 1 | ROZPOCET
74 | K | 762341013 | Bednění střech rovných z desek OSB tl 15 mm na sraz kotvených do betonové kce. |  |  | m2 | 11.764 | 0 |  | 0 |  |  |  | základní |  | 0 | 0.00996 | 0.11717 | 0 | 0 | 16 | K | 2 |  |  |  | ROZPOCET | 0 | 0 | 0 | 0 | 0 | 1 | 0 | 16 | -977983988
|  |  | "okraj plochých střech vč. přířezu na vytvoření spádu" | [18 empty] | VV | 2 | 1 | True | 0 | ROZPOCET
|  |  | (17,21+5,04+7,16)*0,4 |  |  |  | 11.764 | [14 empty] | VV | 2 | 2 | True | 1 | ROZPOCET
75 | K | 762341014 | Bednění střech rovných z desek OSB tl 18 mm na sraz šroubovaných na krokve |  |  | m2 | 31.57 | 0 |  | 0 |  |  |  | základní |  | 0 | 0.01152 | 0.36369 | 0 | 0 | 16 | K | 2 |  |  |  | ROZPOCET | 0 | 0 | 0 | 0 | 0 | 1 | 0 | 16 | -1178188775
|  |  | "podklad pod okapnici" 0,35*(33,35+19,65+25+12,2) |  |  |  | 31.57 | [14 empty] | VV | 2 | 2 | True | 1 | ROZPOCET
76 | K | 762341017 | Bednění střech rovných z desek OSB tl 25 mm na sraz kotvených do betonové kce. |  |  | m2 | 7.311 | 0 |  | 0 |  |  |  | základní |  | 0 | 0.0161 | 0.11771 | 0 | 0 | 16 | K | 2 |  |  |  | ROZPOCET | 0 | 0 | 0 | 0 | 0 | 1 | 0 | 16 | -642658881
|  |  | "okraje plochých střech" | [18 empty] | VV | 2 | 1 | True | 0 | ROZPOCET
|  |  | (17,21+7,16)*0,3 |  |  |  | 7.311 | [14 empty] | VV | 2 | 2 | True | 1 | ROZPOCET
77 | K | 762342211 | Montáž laťování na střechách jednoduchých sklonu do 60° osové vzdálenosti do 150 mm |  |  | m2 | 27.06 | 0 |  | 0 |  |  |  | základní |  | 0 | 0 | 0 | 0 | 0 | 16 | K | 2 |  |  |  | ROZPOCET | 0 | 0 | 0 | 0 | 0 | 1 | 0 | 16 | -2009417087
|  |  | "doplnění střešních latí pod okapnici" 0,3*(33,35+19,65+25+12,2) |  |  |  | 27.06 | [14 empty] | VV | 2 | 2 | True | 1 | ROZPOCET
78 | M | 605141140 | řezivo jehličnaté,střešní latě impregnované dl 3 - 5 m |  |  | m3 | 0.406 | 0 |  | 0 |  |  |  | základní |  | 0 | 0.55 | 0.2233 | 0 | 0 | 32 | M | 2 |  |  |  | ROZPOCET | 0 | 0 | 0 | 0 | 0 | 1 | 0 | 16 | -387249925
|  |  | "střešní lať 5/3" | [18 empty] | VV | 2 | 1 | True | 0 | ROZPOCET
|  |  | (3*(33,35+19,65+25+12,2))*0,05*0,03 |  |  |  | 0.406 | [14 empty] | VV | 2 | 2 | True | 1 | ROZPOCET
79 | K | 762395000 | Spojovací prostředky pro montáž krovu, bednění, laťování, světlíky, klíny |  |  | m3 | 9.874 | 0 |  | 0 |  |  |  | základní |  | 0 | 0.02337 | 0.23076 | 0 | 0 | 16 | K | 2 |  |  |  | ROZPOCET | 0 | 0 | 0 | 0 | 0 | 1 | 0 | 16 | -1773368240
|  |  | "laťování" 0,406 |  |  |  | 0.406 | [14 empty] | VV | 2 | 2 | True | 0 | ROZPOCET
|  |  | "OSB desky pod okapnici" 0,018*27,06 |  |  |  | 0.487 | [14 empty] | VV | 2 | 2 | True | 0 | ROZPOCET
|  |  | "krov - navýšení podlahy půdy" 1,286 |  |  |  | 1.286 | [14 empty] | VV | 2 | 2 | True | 0 | ROZPOCET
|  |  | "záklop stropů" 307,8*0,025 |  |  |  | 7.695 | [14 empty] | VV | 2 | 2 | True | 0 | ROZPOCET
|  |  | Součet |  |  |  | 9.874 | [14 empty] | VV | 2 | 4 | True | 1 | ROZPOCET
80 | K | 762810027 | Záklop stropů z desek OSB tl 25 mm na pero a drážku šroubovaných na trámy |  |  | m2 | 307.795 | 0 |  | 0 |  |  |  | základní |  | 0 | 0.01572 | 4.8385 | 0 | 0 | 16 | K | 2 |  |  |  | ROZPOCET | 0 | 0 | 0 | 0 | 0 | 1 | 0 | 16 | 1755592618
|  |  | "nášlapná vrstva půdního prostoru" | [18 empty] | VV | 2 | 1 | True | 0 | ROZPOCET
|  |  | 33,35*6,5 |  |  |  | 216.775 | [14 empty] | VV | 2 | 2 | True | 0 | ROZPOCET
|  |  | 12,3*7,4 |  |  |  | 91.02 | [14 empty] | VV | 2 | 2 | True | 0 | ROZPOCET
|  |  | Součet |  |  |  | 307.795 | [14 empty] | VV | 2 | 4 | True | 1 | ROZPOCET
81 | K | 998762201 | Přesun hmot procentní pro kce tesařské v objektech v do 6 m |  |  | % | 0 | 0 |  | 0 |  |  |  | základní |  | 0 | 0 | 0 | 0 | 0 | 16 | K | 2 |  |  |  | ROZPOCET | 0 | 0 | 0 | 0 | 0 | 1 | 0 | 16 | 489205719
| 764 - Konstrukce klempířské | [8 empty] | 0 | [5 empty] | 0 |  | 0.73349 |  | 0.38691 | 2 | D | 1 |  |  |  | ROZPOCET | [6 empty] | 0
82 | K | 764001821 | Demontáž krytiny ze svitků nebo tabulí do suti |  |  | m2 | 56 | 0 |  | 0 |  |  |  | základní |  | 0 | 0 | 0 | 0.00594 | 0.33264 | 16 | K | 2 |  |  |  | ROZPOCET | 0 | 0 | 0 | 0 | 0 | 1 | 0 | 16 | 1745166594
83 | K | 764002841 | Demontáž oplechování horních ploch zdí a nadezdívek do suti |  |  | m | 5 | 0 |  | 0 |  |  |  | základní |  | 0 | 0 | 0 | 0.00191 | 0.00955 | 16 | K | 2 |  |  |  | ROZPOCET | 0 | 0 | 0 | 0 | 0 | 1 | 0 | 16 | -1971729247
|  |  | "atika"5 |  |  |  | 5 | [14 empty] | VV | 2 | 2 | True | 1 | ROZPOCET
84 | K | 764002851 | Demontáž oplechování parapetů do suti |  |  | m | 26.78 | 0 |  | 0 |  |  |  | základní |  | 0 | 0 | 0 | 0.00167 | 0.044723 | 16 | K | 2 |  |  |  | ROZPOCET | 0 | 0 | 0 | 0 | 0 | 1 | 0 | 16 | -1022573918
85 | K | 764216644 | Oplechování rovných parapetů celoplošně lepené z Pz s povrchovou úpravou rš 320 mm |  |  | m | 26.78 | 0 |  | 0 |  |  |  | základní |  | 0 | 0.00358 | 0.095872 | 0 | 0 | 16 | K | 2 |  |  |  | ROZPOCET | 0 | 0 | 0 | 0 | 0 | 1 | 0 | 16 | 1823066333
|  |  | "oplechování parapetů r.š.320 mm, pozink plech tl. 0,6 mm lakovaný" | [18 empty] | VV | 2 | 1 | True | 0 | ROZPOCET
|  |  | "K1-K18"2,75+2,75+2,65+0,67+0,67+1,08+0,4+0,75+0,45+1,08+1,08 |  |  |  | 14.33 | [14 empty] | VV | 2 | 2 | True | 0 | ROZPOCET
|  |  | 0,95+2,45+0,5+0,5+1,12+1,12+1,12+1,08+1,1+1,1+0,74+0,67 |  |  |  | 12.45 | [14 empty] | VV | 2 | 2 | True | 0 | ROZPOCET
|  |  | Součet |  |  |  | 26.78 | [14 empty] | VV | 2 | 4 | True | 1 | ROZPOCET
86 | K | 764218606 | Oplechování rovné římsy mechanicky kotvené z Pz s upraveným povrchem rš 450 mm |  |  | m | 90 | 0 |  | 0 |  |  |  | základní |  | 0 | 0.00438 | 0.3942 | 0 | 0 | 16 | K | 2 |  |  |  | ROZPOCET | 0 | 0 | 0 | 0 | 0 | 1 | 0 | 16 | 996012319
|  |  | 90 |  |  |  | 90 | [14 empty] | VV | 2 | 2 | True | 1 | ROZPOCET
87 | K | 764314612 | Lemování prostupů střech s krytinou skládanou nebo plechovou bez lišty z Pz s povrchovou úpravou |  |  | m2 | 1.2 | 0 |  | 0 |  |  |  | základní |  | 0 | 0.01082 | 0.012984 | 0 | 0 | 16 | K | 2 |  |  |  | ROZPOCET | 0 | 0 | 0 | 0 | 0 | 1 | 0 | 16 | -1244547997
|  |  | "komínové oplechování 11a" 1,2 |  |  |  | 1.2 | [14 empty] | VV | 2 | 2 | True | 1 | ROZPOCET
88 | K | 764511601 | Žlab podokapní půlkruhový z Pz s povrchovou úpravou rš 250 mm |  |  | m | 89.01 | 0 |  | 0 |  |  |  | základní |  | 0 | 0.00137 | 0.12194 | 0 | 0 | 16 | K | 2 |  |  |  | ROZPOCET | 0 | 0 | 0 | 0 | 0 | 1 | 0 | 16 | 263419669
|  |  | "Okapní žlab r.š. 250 mm vč. připojovacího a kotevního materiálu a" | [18 empty] | VV | 2 | 1 | True | 0 | ROZPOCET
|  |  | "příslušenství (háků a čel) Pz tl. 0,7 mm" | [18 empty] | VV | 2 | 1 | True | 0 | ROZPOCET
|  |  | "Ks10-Ks17" | [18 empty] | VV | 2 | 1 | True | 0 | ROZPOCET
|  |  | 8,4+3,5+5,5+33,5+4,9+5,5+19,66+8,05 |  |  |  | 89.01 | [14 empty] | VV | 2 | 2 | True | 1 | ROZPOCET
89 | K | 764-R1 | Kotlík oválný (trychtýřový) pro podokapní žlaby z Pz 250/150 mm - atyp |  |  | kus | 9 | 0 |  | 0 |  |  |  | základní |  | 0 | 0.0002 | 0.0018 | 0 | 0 | 16 | K | 2 |  |  |  | ROZPOCET | 0 | 0 | 0 | 0 | 0 | 1 | 0 | 16 | 1357282261
|  |  | 9 |  |  |  | 9 | [14 empty] | VV | 2 | 2 | True | 1 | ROZPOCET
90 | K | 764518424 | Svody kruhové včetně objímek, kolen, odskoků z Pz plechu průměru 150 mm |  |  | m | 28.3 | 0 |  | 0 |  |  |  | základní |  | 0 | 0.00377 | 0.10669 | 0 | 0 | 16 | K | 2 |  |  |  | ROZPOCET | 0 | 0 | 0 | 0 | 0 | 1 | 0 | 16 | -2094023565
|  |  | "Okapní svod D150 mm včetně připojovacího a kotevního materiálu a" | [18 empty] | VV | 2 | 1 | True | 0 | ROZPOCET
|  |  | "příslušenství (kolen, zděří, kotlíku a objímek)Pz tl. 0,7 mm" | [18 empty] | VV | 2 | 1 | True | 0 | ROZPOCET
|  |  | "KS1-KS8" | [18 empty] | VV | 2 | 1 | True | 0 | ROZPOCET
|  |  | 4+3,3+3,4+3,2+2,9+2,3+3+3,1+3,1 |  |  |  | 28.3 | [14 empty] | VV | 2 | 2 | True | 1 | ROZPOCET
91 | K | 998764201 | Přesun hmot procentní pro konstrukce klempířské v objektech v do 6 m |  |  | % | 0 | 0 |  | 0 |  |  |  | základní |  | 0 | 0 | 0 | 0 | 0 | 16 | K | 2 |  |  |  | ROZPOCET | 0 | 0 | 0 | 0 | 0 | 1 | 0 | 16 | 516507894
| 765 - Krytina skládaná | [8 empty] | 0 | [5 empty] | 0 |  | 0 |  | 4.0139 | 2 | D | 1 |  |  |  | ROZPOCET | [6 empty] | 0
92 | K | 765111014 | Montáž krytiny keramické drážkové sklonu do 30° na sucho přes 10 do 11 ks/m2 |  |  | m2 | 90.2 | 0 |  | 0 |  |  |  | základní |  | 0 | 0 | 0 | 0 | 0 | 16 | K | 2 |  |  |  | ROZPOCET | 0 | 0 | 0 | 0 | 0 | 1 | 0 | 16 | -826023286
93 | K | 765111803 | Demontáž krytiny keramické drážkové sklonu do 30° na sucho k dalšímu použití |  |  | m2 | 90.2 | 0 |  | 0 |  |  |  | základní |  | 0 | 0 | 0 | 0.0445 | 4.0139 | 16 | K | 2 |  |  |  | ROZPOCET | 0 | 0 | 0 | 0 | 0 | 1 | 0 | 16 | -1105962843
|  |  | "rozkrytí 3 řad tašek k dalšímu použití" | [18 empty] | VV | 2 | 1 | True | 0 | ROZPOCET
|  |  | 1*(33,35+19,65+25+12,2) |  |  |  | 90.2 | [14 empty] | VV | 2 | 2 | True | 1 | ROZPOCET
94 | K | 998765201 | Přesun hmot procentní pro krytiny skládané v objektech v do 6 m |  |  | % | 0 | 0 |  | 0 |  |  |  | základní |  | 0 | 0 | 0 | 0 | 0 | 16 | K | 2 |  |  |  | ROZPOCET | 0 | 0 | 0 | 0 | 0 | 1 | 0 | 16 | -1390918222
| 766 - Konstrukce truhlářské | [8 empty] | 0 | [5 empty] | 0 |  | 0.2987 |  | 0.17532 | 2 | D | 1 |  |  |  | ROZPOCET | [6 empty] | 0
95 | K | 766441822 | Demontáž parapetních desek dřevěných nebo plastových šířky přes 30 cm délky přes 1,0 m |  |  | m | 29.22 | 0 |  | 0 |  |  |  | základní |  | 0 | 0 | 0 | 0.006 | 0.17532 | 16 | K | 2 |  |  |  | ROZPOCET | 0 | 0 | 0 | 0 | 0 | 1 | 0 | 16 | 311078619
96 | M | 607-R1 | Vnitřní parapet s nosem, boční krytky šířka 720 mm |  |  | m | 17.27 | 0 |  | 0 |  |  |  | základní |  | 0 | 0.01 | 0.1727 | 0 | 0 | 32 | M | 2 |  |  |  | ROZPOCET | 0 | 0 | 0 | 0 | 0 | 1 | 0 | 16 | -743769186
|  |  | "materiál: dřevotříska" | [18 empty] | VV | 2 | 1 | True | 0 | ROZPOCET
|  |  | "povrch: laminát, barva bílá" | [18 empty] | VV | 2 | 1 | True | 0 | ROZPOCET
|  |  | (3*2,75)+0,54+(2*1,18)+2,55+(2*0,6)+1,18+1,19 |  |  |  | 17.27 | [14 empty] | VV | 2 | 2 | True | 1 | ROZPOCET
97 | M | 607-R2 | Vnitřní parapet s nosem, boční krytky šířka 440 mm |  |  | m | 9.15 | 0 |  | 0 |  |  |  | základní |  | 0 | 0.01 | 0.0915 | 0 | 0 | 32 | M | 2 |  |  |  | ROZPOCET | 0 | 0 | 0 | 0 | 0 | 1 | 0 | 16 | -52624724
|  |  | "materiál: dřevotříska" | [18 empty] | VV | 2 | 1 | True | 0 | ROZPOCET
|  |  | "povrch: laminát, barva bílá" | [18 empty] | VV | 2 | 1 | True | 0 | ROZPOCET
|  |  | (2*0,77)+1,18+0,89+(2*0,35)+1,18+(3*1,22) |  |  |  | 9.15 | [14 empty] | VV | 2 | 2 | True | 1 | ROZPOCET
98 | M | 607-R3 | Vnitřní parapet s nosem, boční krytky šířka 400 mm |  |  | m | 2.03 | 0 |  | 0 |  |  |  | základní |  | 0 | 0.01 | 0.0203 | 0 | 0 | 32 | M | 2 |  |  |  | ROZPOCET | 0 | 0 | 0 | 0 | 0 | 1 | 0 | 16 | 1627816393
|  |  | "materiál: dřevotříska" | [18 empty] | VV | 2 | 1 | True | 0 | ROZPOCET
|  |  | "povrch: laminát, barva bílá" | [18 empty] | VV | 2 | 1 | True | 0 | ROZPOCET
|  |  | 1,2+0,83 |  |  |  | 2.03 | [14 empty] | VV | 2 | 2 | True | 1 | ROZPOCET
99 | M | 607-R4 | Vnitřní parapet s nosem, boční krytky šířka 540 mm |  |  | m | 0.77 | 0 |  | 0 |  |  |  | základní |  | 0 | 0.01 | 0.0077 | 0 | 0 | 32 | M | 2 |  |  |  | ROZPOCET | 0 | 0 | 0 | 0 | 0 | 1 | 0 | 16 | 896308114
|  |  | "materiál: dřevotříska" | [18 empty] | VV | 2 | 1 | True | 0 | ROZPOCET
|  |  | "povrch: laminát, barva bílá" | [18 empty] | VV | 2 | 1 | True | 0 | ROZPOCET
|  |  | 0,77 |  |  |  | 0.77 | [14 empty] | VV | 2 | 2 | True | 1 | ROZPOCET
100 | K | 766694124 | Montáž parapetních dřevěných nebo plastových šířky přes 30 cm |  |  | m | 29.22 | 0 |  | 0 |  |  |  | základní |  | 0 | 0 | 0 | 0 | 0 | 16 | K | 2 |  |  |  | ROZPOCET | 0 | 0 | 0 | 0 | 0 | 1 | 0 | 16 | -2028233020
|  |  | "P1" 2*2,75 |  |  |  | 5.5 | [14 empty] | VV | 2 | 2 | True | 0 | ROZPOCET
|  |  | "P2" 1*2,75 |  |  |  | 2.75 | [14 empty] | VV | 2 | 2 | True | 0 | ROZPOCET
|  |  | "P3" 2*0,77 |  |  |  | 1.54 | [14 empty] | VV | 2 | 2 | True | 0 | ROZPOCET
|  |  | "P4" 1*1,18 |  |  |  | 1.18 | [14 empty] | VV | 2 | 2 | True | 0 | ROZPOCET
|  |  | "P5" 1*0,89 |  |  |  | 0.89 | [14 empty] | VV | 2 | 2 | True | 0 | ROZPOCET
|  |  | "P6" 2*0,35 |  |  |  | 0.7 | [14 empty] | VV | 2 | 2 | True | 0 | ROZPOCET
|  |  | "P7" 1*0,54 |  |  |  | 0.54 | [14 empty] | VV | 2 | 2 | True | 0 | ROZPOCET
|  |  | "P8" 2*1,18 |  |  |  | 2.36 | [14 empty] | VV | 2 | 2 | True | 0 | ROZPOCET
|  |  | "P8b"1*1,18 |  |  |  | 1.18 | [14 empty] | VV | 2 | 2 | True | 0 | ROZPOCET
|  |  | "P9" 1*2,55 |  |  |  | 2.55 | [14 empty] | VV | 2 | 2 | True | 0 | ROZPOCET
|  |  | "P10" 2*0,6 |  |  |  | 1.2 | [14 empty] | VV | 2 | 2 | True | 0 | ROZPOCET
|  |  | "P11" 3*1,22 |  |  |  | 3.66 | [14 empty] | VV | 2 | 2 | True | 0 | ROZPOCET
|  |  | "P12" 1*1,18 |  |  |  | 1.18 | [14 empty] | VV | 2 | 2 | True | 0 | ROZPOCET
|  |  | "P13" 1*1,19 |  |  |  | 1.19 | [14 empty] | VV | 2 | 2 | True | 0 | ROZPOCET
|  |  | "P15" 1*1,2 |  |  |  | 1.2 | [14 empty] | VV | 2 | 2 | True | 0 | ROZPOCET
|  |  | "P16" 1*0,83 |  |  |  | 0.83 | [14 empty] | VV | 2 | 2 | True | 0 | ROZPOCET
|  |  | "P18" 1*0,77 |  |  |  | 0.77 | [14 empty] | VV | 2 | 2 | True | 0 | ROZPOCET
|  |  | Součet |  |  |  | 29.22 | [14 empty] | VV | 2 | 4 | True | 1 | ROZPOCET
101 | K | 766-OV1b | D+M okno dřevěné čtyřdílné otvíravé a sklopné 2750x1500 mm, izolační dvojsklo, Uw: max. 1,1 W/m2K |  |  | kus | 2 | 0 |  | 0 |  |  |  | základní |  | 0 | 0.00025 | 0.0005 | 0 | 0 | 16 | K | 2 |  |  |  | ROZPOCET | 0 | 0 | 0 | 0 | 0 | 1 | 0 | 16 | 1413529219
|  |  | "zasklení: izolační dvojsklo se zaskleným teplým rámečkem " | [18 empty] | VV | 2 | 1 | True | 0 | ROZPOCET
|  |  | "kování: celoobvodové systémové, kliky + rozety systémové" | [18 empty] | VV | 2 | 1 | True | 0 | ROZPOCET
|  |  | "těsnění: vkládané černé" | [18 empty] | VV | 2 | 1 | True | 0 | ROZPOCET
|  |  | 2 |  |  |  | 2 | [14 empty] | VV | 2 | 2 | True | 1 | ROZPOCET
102 | K | 766-OV2b | D+M okno plastové čtyřdílné otvíravé a sklopné 2750x1500 mm, izolační dvojsklo, Uw: max. 1,1 W/m2K |  |  | kus | 1 | 0 |  | 0 |  |  |  | základní |  | 0 | 0.00025 | 0.00025 | 0 | 0 | 16 | K | 2 |  |  |  | ROZPOCET | 0 | 0 | 0 | 0 | 0 | 1 | 0 | 16 | 595791971
|  |  | "zasklení: izolační dvojsklo se zaskleným teplým rámečkem " | [18 empty] | VV | 2 | 1 | True | 0 | ROZPOCET
|  |  | "kování: celoobvodové systémové, kliky + rozety systémové" | [18 empty] | VV | 2 | 1 | True | 0 | ROZPOCET
|  |  | "těsnění: vkládané černé" | [18 empty] | VV | 2 | 1 | True | 0 | ROZPOCET
|  |  | 1 |  |  |  | 1 | [14 empty] | VV | 2 | 2 | True | 1 | ROZPOCET
103 | K | 766-OV3b | D+M okno plastové otvíravé a sklopné 770x1250 mm, izolační dvojsklo, Uw: max. 1,1 W/m2K |  |  | kus | 2 | 0 |  | 0 |  |  |  | základní |  | 0 | 0.00025 | 0.0005 | 0 | 0 | 16 | K | 2 |  |  |  | ROZPOCET | 0 | 0 | 0 | 0 | 0 | 1 | 0 | 16 | -1700299649
|  |  | "zasklení: izolační dvojsklo se zaskleným teplým rámečkem " | [18 empty] | VV | 2 | 1 | True | 0 | ROZPOCET
|  |  | "kování: celoobvodové systémové, kliky + rozety systémové" | [18 empty] | VV | 2 | 1 | True | 0 | ROZPOCET
|  |  | "těsnění: vkládané černé" | [18 empty] | VV | 2 | 1 | True | 0 | ROZPOCET
|  |  | 2 |  |  |  | 2 | [14 empty] | VV | 2 | 2 | True | 1 | ROZPOCET
104 | K | 766-OV4b | D+M okno plastové dvojkřídlé otvíravé a sklopné 1180x1500 mm, izolační dvojsklo, Uw: max. 1,1 W/m2K |  |  | kus | 1 | 0 |  | 0 |  |  |  | základní |  | 0 | 0.00025 | 0.00025 | 0 | 0 | 16 | K | 2 |  |  |  | ROZPOCET | 0 | 0 | 0 | 0 | 0 | 1 | 0 | 16 | 847055694
|  |  | "zasklení: izolační dvojsklo se zaskleným teplým rámečkem " | [18 empty] | VV | 2 | 1 | True | 0 | ROZPOCET
|  |  | "kování: celoobvodové systémové, kliky + rozety systémové" | [18 empty] | VV | 2 | 1 | True | 0 | ROZPOCET
|  |  | "těsnění: vkládané černé" | [18 empty] | VV | 2 | 1 | True | 0 | ROZPOCET
|  |  | 1 |  |  |  | 1 | [14 empty] | VV | 2 | 2 | True | 1 | ROZPOCET
105 | K | 766-OV5b | D+M okno plastové sklopné 480x800 mm, izolační dvojsklo, Uw: max. 1,1 W/m2K |  |  | kus | 1 | 0 |  | 0 |  |  |  | základní |  | 0 | 0.00025 | 0.00025 | 0 | 0 | 16 | K | 2 |  |  |  | ROZPOCET | 0 | 0 | 0 | 0 | 0 | 1 | 0 | 16 | -71285182
|  |  | "zasklení: izolační dvojsklo se zaskleným teplým rámečkem " | [18 empty] | VV | 2 | 1 | True | 0 | ROZPOCET
|  |  | "kování: celoobvodové systémové, kliky + rozety systémové" | [18 empty] | VV | 2 | 1 | True | 0 | ROZPOCET
|  |  | "těsnění: vkládané černé" | [18 empty] | VV | 2 | 1 | True | 0 | ROZPOCET
|  |  | 1 |  |  |  | 1 | [14 empty] | VV | 2 | 2 | True | 1 | ROZPOCET
106 | K | 766-OV6b | D+M dvojokno plastové sklopné 850x830 mm, izolační dvojsklo, Uw: max. 1,1 W/m2K |  |  | kus | 1 | 0 |  | 0 |  |  |  | základní |  | 0 | 0.00025 | 0.00025 | 0 | 0 | 16 | K | 2 |  |  |  | ROZPOCET | 0 | 0 | 0 | 0 | 0 | 1 | 0 | 16 | 986058178
|  |  | "zasklení: izolační dvojsklo se zaskleným teplým rámečkem " | [18 empty] | VV | 2 | 1 | True | 0 | ROZPOCET
|  |  | "kování: celoobvodové systémové, kliky + rozety systémové" | [18 empty] | VV | 2 | 1 | True | 0 | ROZPOCET
|  |  | "těsnění: vkládané černé" | [18 empty] | VV | 2 | 1 | True | 0 | ROZPOCET
|  |  | 1 |  |  |  | 1 | [14 empty] | VV | 2 | 2 | True | 1 | ROZPOCET
107 | K | 766-OV7b | D+M okno plastové otvíravé a sklopné 540x1150 mm, izolační dvojsklo, Uw: max. 1,1 W/m2K |  |  | kus | 1 | 0 |  | 0 |  |  |  | základní |  | 0 | 0.00025 | 0.00025 | 0 | 0 | 16 | K | 2 |  |  |  | ROZPOCET | 0 | 0 | 0 | 0 | 0 | 1 | 0 | 16 | -1911065536
|  |  | "zasklení: izolační dvojsklo se zaskleným teplým rámečkem " | [18 empty] | VV | 2 | 1 | True | 0 | ROZPOCET
|  |  | "kování: celoobvodové systémové, kliky + rozety systémové" | [18 empty] | VV | 2 | 1 | True | 0 | ROZPOCET
|  |  | "těsnění: vkládané černé" | [18 empty] | VV | 2 | 1 | True | 0 | ROZPOCET
|  |  | 1 |  |  |  | 1 | [14 empty] | VV | 2 | 2 | True | 1 | ROZPOCET
108 | K | 766-OV8b | D+M okno plastové otvíravé a sklopné 1180x1500 mm, izolační dvojsklo, Uw: max. 1,1 W/m2K |  |  | kus | 1 | 0 |  | 0 |  |  |  | základní |  | 0 | 0.00025 | 0.00025 | 0 | 0 | 16 | K | 2 |  |  |  | ROZPOCET | 0 | 0 | 0 | 0 | 0 | 1 | 0 | 16 | -1986724205
|  |  | "zasklení: izolační dvojsklo se zaskleným teplým rámečkem " | [18 empty] | VV | 2 | 1 | True | 0 | ROZPOCET
|  |  | "kování: celoobvodové systémové, kliky + rozety systémové" | [18 empty] | VV | 2 | 1 | True | 0 | ROZPOCET
|  |  | "těsnění: vkládané černé" | [18 empty] | VV | 2 | 1 | True | 0 | ROZPOCET
|  |  | 1 |  |  |  | 1 | [14 empty] | VV | 2 | 2 | True | 1 | ROZPOCET
109 | K | 766-OV8c | D+M okno plastové otvíravé a sklopné 1030 (150) x1500 mm, izolační dvojsklo, Uw: max. 1,1 W/m2K |  |  | kus | 1 | 0 |  | 0 |  |  |  | základní |  | 0 | 0.00025 | 0.00025 | 0 | 0 | 16 | K | 2 |  |  |  | ROZPOCET | 0 | 0 | 0 | 0 | 0 | 1 | 0 | 16 | -139604117
|  |  | "zasklení: izolační dvojsklo se zaskleným teplým rámečkem " | [18 empty] | VV | 2 | 1 | True | 0 | ROZPOCET
|  |  | "kování: celoobvodové systémové, kliky + rozety systémové" | [18 empty] | VV | 2 | 1 | True | 0 | ROZPOCET
|  |  | "těsnění: vkládané černé" | [18 empty] | VV | 2 | 1 | True | 0 | ROZPOCET
|  |  | 1 |  |  |  | 1 | [14 empty] | VV | 2 | 2 | True | 1 | ROZPOCET
110 | K | 766-OV9b | D+M okno plastové čtyřkřídlé otvíravé a sklopné 2250x1240 mm, izolační dvojsklo, Uw: max. 1,1 W/m2K |  |  | kus | 1 | 0 |  | 0 |  |  |  | základní |  | 0 | 0.00025 | 0.00025 | 0 | 0 | 16 | K | 2 |  |  |  | ROZPOCET | 0 | 0 | 0 | 0 | 0 | 1 | 0 | 16 | -2085052991
|  |  | "zasklení: izolační dvojsklo se zaskleným teplým rámečkem " | [18 empty] | VV | 2 | 1 | True | 0 | ROZPOCET
|  |  | "kování: celoobvodové systémové, kliky + rozety systémové" | [18 empty] | VV | 2 | 1 | True | 0 | ROZPOCET
|  |  | "těsnění: vkládané černé" | [18 empty] | VV | 2 | 1 | True | 0 | ROZPOCET
|  |  | 1 |  |  |  | 1 | [14 empty] | VV | 2 | 2 | True | 1 | ROZPOCET
111 | K | 766-OV10b | D+M okno plastové otvíravé a sklopné 600x870 mm, izolační dvojsklo, Uw: max. 1,1 W/m2K |  |  | kus | 2 | 0 |  | 0 |  |  |  | základní |  | 0 | 0.00025 | 0.0005 | 0 | 0 | 16 | K | 2 |  |  |  | ROZPOCET | 0 | 0 | 0 | 0 | 0 | 1 | 0 | 16 | -1733004420
|  |  | "zasklení: izolační dvojsklo se zaskleným teplým rámečkem " | [18 empty] | VV | 2 | 1 | True | 0 | ROZPOCET
|  |  | "kování: celoobvodové systémové, kliky + rozety systémové" | [18 empty] | VV | 2 | 1 | True | 0 | ROZPOCET
|  |  | "těsnění: vkládané černé" | [18 empty] | VV | 2 | 1 | True | 0 | ROZPOCET
|  |  | 2 |  |  |  | 2 | [14 empty] | VV | 2 | 2 | True | 1 | ROZPOCET
112 | K | 766-OV11b | D+M okno plastové dvoukřídlé otvíravé a sklopné 1220x1240 mm, izolační dvojsklo, Uw: max. 1,1 W/m2K |  |  | kus | 3 | 0 |  | 0 |  |  |  | základní |  | 0 | 0.00025 | 0.00075 | 0 | 0 | 16 | K | 2 |  |  |  | ROZPOCET | 0 | 0 | 0 | 0 | 0 | 1 | 0 | 16 | 10671503
|  |  | "zasklení: izolační dvojsklo se zaskleným teplým rámečkem " | [18 empty] | VV | 2 | 1 | True | 0 | ROZPOCET
|  |  | "kování: celoobvodové systémové, kliky + rozety systémové" | [18 empty] | VV | 2 | 1 | True | 0 | ROZPOCET
|  |  | "těsnění: vkládané černé" | [18 empty] | VV | 2 | 1 | True | 0 | ROZPOCET
|  |  | 3 |  |  |  | 3 | [14 empty] | VV | 2 | 2 | True | 1 | ROZPOCET
113 | K | 766-OV12b | D+M okno plastové dvoukřídlé otvíravé a sklopné 1180x1200 mm, izolační dvojsklo, Uw: max. 1,1 W/m2K |  |  | kus | 1 | 0 |  | 0 |  |  |  | základní |  | 0 | 0.00025 | 0.00025 | 0 | 0 | 16 | K | 2 |  |  |  | ROZPOCET | 0 | 0 | 0 | 0 | 0 | 1 | 0 | 16 | 745282995
|  |  | "zasklení: izolační dvojsklo se zaskleným teplým rámečkem " | [18 empty] | VV | 2 | 1 | True | 0 | ROZPOCET
|  |  | "kování: celoobvodové systémové, kliky + rozety systémové" | [18 empty] | VV | 2 | 1 | True | 0 | ROZPOCET
|  |  | "těsnění: vkládané černé" | [18 empty] | VV | 2 | 1 | True | 0 | ROZPOCET
|  |  | 1 |  |  |  | 1 | [14 empty] | VV | 2 | 2 | True | 1 | ROZPOCET
114 | K | 766-OV13b | D+M okno plastové dvoukřídlé otvíravé a sklopné 1190x1500 mm, izolační dvojsklo, Uw: max. 1,1 W/m2K |  |  | kus | 1 | 0 |  | 0 |  |  |  | základní |  | 0 | 0.00025 | 0.00025 | 0 | 0 | 16 | K | 2 |  |  |  | ROZPOCET | 0 | 0 | 0 | 0 | 0 | 1 | 0 | 16 | -1181149556
|  |  | "zasklení: izolační dvojsklo se zaskleným teplým rámečkem " | [18 empty] | VV | 2 | 1 | True | 0 | ROZPOCET
|  |  | "kování: celoobvodové systémové, kliky + rozety systémové" | [18 empty] | VV | 2 | 1 | True | 0 | ROZPOCET
|  |  | "těsnění: vkládané černé" | [18 empty] | VV | 2 | 1 | True | 0 | ROZPOCET
|  |  | 1 |  |  |  | 1 | [14 empty] | VV | 2 | 2 | True | 1 | ROZPOCET
115 | K | 766-OV14b | D+M okno dřevěné trojkřídlé otvíravé a sklopné 2400x1500 mm, izolační dvojsklo, Uw: max. 1,1 W/m2K |  |  | kus | 1 | 0 |  | 0 |  |  |  | základní |  | 0 | 0.00025 | 0.00025 | 0 | 0 | 16 | K | 2 |  |  |  | ROZPOCET | 0 | 0 | 0 | 0 | 0 | 1 | 0 | 16 | 1348402131
|  |  | "zasklení: izolační dvojsklo se zaskleným teplým rámečkem " | [18 empty] | VV | 2 | 1 | True | 0 | ROZPOCET
|  |  | "kování: celoobvodové systémové, kliky + rozety systémové" | [18 empty] | VV | 2 | 1 | True | 0 | ROZPOCET
|  |  | "těsnění: vkládané černé" | [18 empty] | VV | 2 | 1 | True | 0 | ROZPOCET
|  |  | 1 |  |  |  | 1 | [14 empty] | VV | 2 | 2 | True | 1 | ROZPOCET
116 | K | 766-OV15b | D+M okno plastové dvoukřídlé otvíravé a sklopné 1200x1480 mm, izolační dvojsklo, Uw: max. 1,1 W/m2K |  |  | kus | 1 | 0 |  | 0 |  |  |  | základní |  | 0 | 0.00025 | 0.00025 | 0 | 0 | 16 | K | 2 |  |  |  | ROZPOCET | 0 | 0 | 0 | 0 | 0 | 1 | 0 | 16 | 1790839489
|  |  | "zasklení: izolační dvojsklo se zaskleným teplým rámečkem " | [18 empty] | VV | 2 | 1 | True | 0 | ROZPOCET
|  |  | "kování: celoobvodové systémové, kliky + rozety systémové" | [18 empty] | VV | 2 | 1 | True | 0 | ROZPOCET
|  |  | "těsnění: vkládané černé" | [18 empty] | VV | 2 | 1 | True | 0 | ROZPOCET
|  |  | 1 |  |  |  | 1 | [14 empty] | VV | 2 | 2 | True | 1 | ROZPOCET
117 | K | 766-OV16b | D+M okno plastové sklopné 830x580 mm, izolační dvojsklo, Uw: max. 1,1 W/m2K |  |  | kus | 1 | 0 |  | 0 |  |  |  | základní |  | 0 | 0.00025 | 0.00025 | 0 | 0 | 16 | K | 2 |  |  |  | ROZPOCET | 0 | 0 | 0 | 0 | 0 | 1 | 0 | 16 | -114771506
|  |  | "zasklení: izolační dvojsklo se zaskleným teplým rámečkem " | [18 empty] | VV | 2 | 1 | True | 0 | ROZPOCET
|  |  | "kování: celoobvodové systémové, kliky + rozety systémové" | [18 empty] | VV | 2 | 1 | True | 0 | ROZPOCET
|  |  | "těsnění: vkládané černé" | [18 empty] | VV | 2 | 1 | True | 0 | ROZPOCET
|  |  | 1 |  |  |  | 1 | [14 empty] | VV | 2 | 2 | True | 1 | ROZPOCET
118 | K | 766-OV18b | D+M okno plastové sklopné 770x370 mm, izolační dvojsklo, Uw: max. 1,1 W/m2K |  |  | kus | 1 | 0 |  | 0 |  |  |  | základní |  | 0 | 0.00025 | 0.00025 | 0 | 0 | 16 | K | 2 |  |  |  | ROZPOCET | 0 | 0 | 0 | 0 | 0 | 1 | 0 | 16 | 456383559
|  |  | "zasklení: izolační dvojsklo se zaskleným teplým rámečkem " | [18 empty] | VV | 2 | 1 | True | 0 | ROZPOCET
|  |  | "kování: celoobvodové systémové, kliky + rozety systémové" | [18 empty] | VV | 2 | 1 | True | 0 | ROZPOCET
|  |  | "těsnění: vkládané černé" | [18 empty] | VV | 2 | 1 | True | 0 | ROZPOCET
|  |  | 1 |  |  |  | 1 | [14 empty] | VV | 2 | 2 | True | 1 | ROZPOCET
119 | K | 766-DV1b | D+M dveří plastové jednokřídlé, částečně prosklené 1060x2110 mm, izolační dvojsklo, Ud: max. 1,2 W/m2K |  |  | kus | 1 | 0 |  | 0 |  |  |  | základní |  | 0 | 0.00025 | 0.00025 | 0 | 0 | 16 | K | 2 |  |  |  | ROZPOCET | 0 | 0 | 0 | 0 | 0 | 1 | 0 | 16 | 1378469401
|  |  | "kování: klika - klika" | [18 empty] | VV | 2 | 1 | True | 0 | ROZPOCET
|  |  | 1 |  |  |  | 1 | [14 empty] | VV | 2 | 2 | True | 1 | ROZPOCET
120 | K | 766-DV3b | D+M dveří plastové jednokřídlé, částečně prosklené 1000x2120 mm, izolační dvojsklo, Ud: max. 1,2 W/m2K |  |  | kus | 1 | 0 |  | 0 |  |  |  | základní |  | 0 | 0.00025 | 0.00025 | 0 | 0 | 16 | K | 2 |  |  |  | ROZPOCET | 0 | 0 | 0 | 0 | 0 | 1 | 0 | 16 | -1134900320
|  |  | "kování: klika - klika" | [18 empty] | VV | 2 | 1 | True | 0 | ROZPOCET
|  |  | 1 |  |  |  | 1 | [14 empty] | VV | 2 | 2 | True | 1 | ROZPOCET
121 | K | 766-DV4b | D+M dveří plastové jednokřídlé, částečně prosklené 1120x2150 mm, izolační dvojsklo, Ud: max. 1,2 W/m2K |  |  | kus | 1 | 0 |  | 0 |  |  |  | základní |  | 0 | 0.00025 | 0.00025 | 0 | 0 | 16 | K | 2 |  |  |  | ROZPOCET | 0 | 0 | 0 | 0 | 0 | 1 | 0 | 16 | -2086560543
|  |  | "kování: klika - klika" | [18 empty] | VV | 2 | 1 | True | 0 | ROZPOCET
|  |  | 1 |  |  |  | 1 | [14 empty] | VV | 2 | 2 | True | 1 | ROZPOCET
122 | K | 998766201 | Přesun hmot procentní pro konstrukce truhlářské v objektech v do 6 m |  |  | % | 0 | 0 |  | 0 |  |  |  | základní |  | 0 | 0 | 0 | 0 | 0 | 16 | K | 2 |  |  |  | ROZPOCET | 0 | 0 | 0 | 0 | 0 | 1 | 0 | 16 | 1108808293
| 767 - Konstrukce zámečnické | [8 empty] | 0 | [5 empty] | 0 |  | 0.0032008 |  | 0.2 | 2 | D | 1 |  |  |  | ROZPOCET | [6 empty] | 0
123 | K | 767662210 | Montáž mříží otvíravých ozn. Z1 |  |  | m2 | 8.037 | 0 |  | 0 |  |  |  | základní |  | 0 | 9e-05 | 0.00072333 | 0 | 0 | 16 | K | 2 |  |  |  | ROZPOCET | 0 | 0 | 0 | 0 | 0 | 1 | 0 | 16 | 2050299180
|  |  | "Mříž před zateplením demontovat po zateplení nově osadit" | [18 empty] | VV | 2 | 1 | True | 0 | ROZPOCET
|  |  | 2,35*3,42 |  |  |  | 8.037 | [14 empty] | VV | 2 | 2 | True | 1 | ROZPOCET
124 | K | 767662120 | Montáž mříží pevných přivařených včetně zmenšení a zabroušení ozn. Z2 |  |  | m2 | 4.125 | 0 |  | 0 |  |  |  | základní |  | 0 | 0.00038 | 0.0015675 | 0 | 0 | 16 | K | 2 |  |  |  | ROZPOCET | 0 | 0 | 0 | 0 | 0 | 1 | 0 | 16 | -1213472539
|  |  | "Mříž před zateplení demontovat , po zateplení zabrousit, zmenšit a nově osadit" | [18 empty] | VV | 2 | 1 | True | 0 | ROZPOCET
|  |  | 2,75*1,5 |  |  |  | 4.125 | [14 empty] | VV | 2 | 2 | True | 1 | ROZPOCET
125 | K | 767210111 | Montáž ocelového schodiště ozn. Z3 |  |  | m | 8 | 0 |  | 0 |  |  |  | základní |  | 0 | 0 | 0 | 0 | 0 | 16 | K | 2 |  |  |  | ROZPOCET | 0 | 0 | 0 | 0 | 0 | 1 | 0 | 16 | -138840500
|  |  | "Sávající ocelové schodiště před zateplením demontovat" | [18 empty] | VV | 2 | 1 | True | 0 | ROZPOCET
|  |  | "po zateplení montáž na novou ocelovou konzoli" | [18 empty] | VV | 2 | 1 | True | 0 | ROZPOCET
|  |  | "osazení 30 mm od nové fasády" | [18 empty] | VV | 2 | 1 | True | 0 | ROZPOCET
|  |  | 8 |  |  |  | 8 | [14 empty] | VV | 2 | 2 | True | 1 | ROZPOCET
126 | K | 767250-R1 | Nová ocelová podesta pro schodiště, nosníky UPE160 a UPE 140 s ocel. pororošt, chemické kotvy |  |  | kus | 1 | 0 |  | 0 |  |  |  | základní |  | 0 | 7e-05 | 7e-05 | 0 | 0 | 16 | K | 2 |  |  |  | ROZPOCET | 0 | 0 | 0 | 0 | 0 | 1 | 0 | 16 | -2022488961
|  |  | "Pozinkovaná úprava, chemické kotvení do zdi - viz. detail 10"1 |  |  |  | 1 | [14 empty] | VV | 2 | 2 | True | 1 | ROZPOCET
127 | K | 767996703 | Demontáž zámečnických konstrukcí řezáním hmotnosti jednotlivých dílů do 250 kg |  |  | kg | 200 | 0 |  | 0 |  |  |  | základní |  | 0 | 0 | 0 | 0.001 | 0.2 | 16 | K | 2 |  |  |  | ROZPOCET | 0 | 0 | 0 | 0 | 0 | 1 | 0 | 16 | 1392540723
|  |  | "Z1, Z2, Z3" 200 |  |  |  | 200 | [14 empty] | VV | 2 | 2 | True | 1 | ROZPOCET
128 | K | 767-3a | Demontáž a zpětná montáž venkovního držáku na vlajku |  |  | kus | 2 | 0 |  | 0 |  |  |  | základní |  | 0 | 7e-05 | 0.00014 | 0 | 0 | 16 | K | 2 |  |  |  | ROZPOCET | 0 | 0 | 0 | 0 | 0 | 1 | 0 | 16 | -1389538472
|  |  | "Včetně dodávky a montáže montážního bloku do zateplení" 2 |  |  |  | 2 | [14 empty] | VV | 2 | 2 | True | 1 | ROZPOCET
129 | K | 767-4a | Demontáž a zpětná montáž čísla popisného |  |  | kus | 1 | 0 |  | 0 |  |  |  | základní |  | 0 | 7e-05 | 7e-05 | 0 | 0 | 16 | K | 2 |  |  |  | ROZPOCET | 0 | 0 | 0 | 0 | 0 | 1 | 0 | 16 | -484293199
|  |  | 1 |  |  |  | 1 | [14 empty] | VV | 2 | 2 | True | 1 | ROZPOCET
130 | K | 767-5a-sever | Dodávka a montáž nových plechových dvířek elektrické skříně ozn. Z8 |  |  | kus | 1 | 0 |  | 0 |  |  |  | základní |  | 0 | 7e-05 | 7e-05 | 0 | 0 | 16 | K | 2 |  |  |  | ROZPOCET | 0 | 0 | 0 | 0 | 0 | 1 | 0 | 16 | -2018505320
|  |  | "Revizní dvířka o rozměrech 1225/1050 mm" 1 |  |  |  | 1 | [14 empty] | VV | 2 | 2 | True | 1 | ROZPOCET
|  |  | "Materiál: pozink. ocel. plech tl. 1,5 mm" | [18 empty] | VV | 2 | 1 | True | 0 | ROZPOCET
131 | K | 767-5a-vychod | Dodávka a montáž nových plechových dvířek elektrické skříně ozn. Z8 |  |  | kus | 2 | 0 |  | 0 |  |  |  | základní |  | 0 | 7e-05 | 0.00014 | 0 | 0 | 16 | K | 2 |  |  |  | ROZPOCET | 0 | 0 | 0 | 0 | 0 | 1 | 0 | 16 | -624487247
|  |  | "Revizní dvířka o rozměrech 1225/575 mm" 2 |  |  |  | 2 | [14 empty] | VV | 2 | 2 | True | 1 | ROZPOCET
|  |  | "Materiál: pozink. ocel. plech tl. 1,5 mm" | [18 empty] | VV | 2 | 1 | True | 0 | ROZPOCET
132 | K | 767-6a | Demontáž a zpětná montáž plechové cedule |  |  | kus | 1 | 0 |  | 0 |  |  |  | základní |  | 0 | 7e-05 | 7e-05 | 0 | 0 | 16 | K | 2 |  |  |  | ROZPOCET | 0 | 0 | 0 | 0 | 0 | 1 | 0 | 16 | -576649097
|  |  | 1 |  |  |  | 1 | [14 empty] | VV | 2 | 2 | True | 1 | ROZPOCET
133 | K | 767-7a | Demontáž a zpětná montáž vývěsní nástěnky, kotvené do KZS |  |  | kus | 1 | 0 |  | 0 |  |  |  | základní |  | 0 | 7e-05 | 7e-05 | 0 | 0 | 16 | K | 2 |  |  |  | ROZPOCET | 0 | 0 | 0 | 0 | 0 | 1 | 0 | 16 | 942203570
|  |  | 1 |  |  |  | 1 | [14 empty] | VV | 2 | 2 | True | 1 | ROZPOCET
134 | K | 767-8a-Z6 | Dodávka a montáž plechových dvířek 3x 550/550 - ozn.Z6 |  |  | kus | 1 | 0 |  | 0 |  |  |  | základní |  | 0 | 7e-05 | 7e-05 | 0 | 0 | 16 | K | 2 |  |  |  | ROZPOCET | 0 | 0 | 0 | 0 | 0 | 1 | 0 | 16 | -1091083134
|  |  | "Revizní dvířka 3x 550/550"1 |  |  |  | 1 | [14 empty] | VV | 2 | 2 | True | 1 | ROZPOCET
|  |  | "Materiál: pozink. ocel. plech tl. 1,5 mm" | [18 empty] | VV | 2 | 1 | True | 0 | ROZPOCET
135 | K | 767-8a-Z7 | Dodávka a montáž plechových dvířek 550/550 - ozn.Z7 |  |  | kus | 1 | 0 |  | 0 |  |  |  | základní |  | 0 | 7e-05 | 7e-05 | 0 | 0 | 16 | K | 2 |  |  |  | ROZPOCET | 0 | 0 | 0 | 0 | 0 | 1 | 0 | 16 | -878976238
|  |  | "Revizní dvířka 550/550"1 |  |  |  | 1 | [14 empty] | VV | 2 | 2 | True | 1 | ROZPOCET
|  |  | "Materiál: pozink. ocel. plech tl. 1,5 mm" | [18 empty] | VV | 2 | 1 | True | 0 | ROZPOCET
136 | K | 767-12a | Demontáž a zpětná montáž ventilační výustky |  |  | kus | 2 | 0 |  | 0 |  |  |  | základní |  | 0 | 7e-05 | 0.00014 | 0 | 0 | 16 | K | 2 |  |  |  | ROZPOCET | 0 | 0 | 0 | 0 | 0 | 1 | 0 | 16 | -2129167108
|  |  | 2 |  |  |  | 2 | [14 empty] | VV | 2 | 2 | True | 1 | ROZPOCET
137 | K | 998767201 | Přesun hmot procentní pro zámečnické konstrukce v objektech v do 6 m |  |  | % | 0 | 0 |  | 0 |  |  |  | základní |  | 0 | 0 | 0 | 0 | 0 | 16 | K | 2 |  |  |  | ROZPOCET | 0 | 0 | 0 | 0 | 0 | 1 | 0 | 16 | 1211389190
| 783 - Dokončovací práce - nátěry | [8 empty] | 0 | [5 empty] | 0 |  | 0.02193 |  | 0 | 2 | D | 1 |  |  |  | ROZPOCET | [6 empty] | 0
138 | K | 783301303 | Bezoplachové odrezivění zámečnických konstrukcí |  |  | m2 | 38 | 0 |  | 0 |  |  |  | základní |  | 0 | 7e-05 | 0.00266 | 0 | 0 | 16 | K | 2 |  |  |  | ROZPOCET | 0 | 0 | 0 | 0 | 0 | 1 | 0 | 16 | -1028516895
139 | K | 783314101 | Základní jednonásobný syntetický nátěr zámečnických konstrukcí |  |  | m2 | 47 | 0 |  | 0 |  |  |  | základní |  | 0 | 0.00017 | 0.00799 | 0 | 0 | 16 | K | 2 |  |  |  | ROZPOCET | 0 | 0 | 0 | 0 | 0 | 1 | 0 | 16 | -391100325
|  |  | "Z1, Z2, Z3, Z4, Z5, Z6, Z7, Z8, Z9" 47 |  |  |  | 47 | [14 empty] | VV | 2 | 2 | True | 1 | ROZPOCET
140 | K | 783315101 | Jednonásobný syntetický standardní mezinátěr zámečnických konstrukcí |  |  | m2 | 47 | 0 |  | 0 |  |  |  | základní |  | 0 | 0.00012 | 0.00564 | 0 | 0 | 16 | K | 2 |  |  |  | ROZPOCET | 0 | 0 | 0 | 0 | 0 | 1 | 0 | 16 | -2123514399
|  |  | "Z1, Z2, Z3, Z4, Z5, Z6, Z7, Z8, Z9" 47 |  |  |  | 47 | [14 empty] | VV | 2 | 2 | True | 1 | ROZPOCET
141 | K | 783317101 | Krycí jednonásobný syntetický standardní nátěr zámečnických konstrukcí |  |  | m2 | 47 | 0 |  | 0 |  |  |  | základní |  | 0 | 0.00012 | 0.00564 | 0 | 0 | 16 | K | 2 |  |  |  | ROZPOCET | 0 | 0 | 0 | 0 | 0 | 1 | 0 | 16 | 622051447
|  |  | "Z1, Z2, Z3, Z4, Z5, Z6, Z7, Z8, Z9" 47 |  |  |  | 47 | [14 empty] | VV | 2 | 2 | True | 1 | ROZPOCET
| M - Práce a dodávky M | [8 empty] | 0 | [5 empty] | 0 |  | 0 |  | 0 | 3 | D | 0 |  |  |  | ROZPOCET | [6 empty] | 0
| 23-M - Montáže potrubí | [8 empty] | 0 | [5 empty] | 0 |  | 0 |  | 0 | 3 | D | 1 |  |  |  | ROZPOCET | [6 empty] | 0
142 | K | 23-M-R1 | Demontáž a zpětná montáž trubky plynovodu |  |  | kpl | 1 | 0 |  | 0 |  |  |  | základní |  | 0 | 0 | 0 | 0 | 0 | 64 | K | 2 |  |  |  | ROZPOCET | 0 | 0 | 0 | 0 | 0 | 1 | 0 | 64 | -1108185669
|  |  | "Nastavení stávající konstrukce pro upevnění přípojky plynového vedení" | [18 empty] | VV | 2 | 1 | True | 0 | ROZPOCET
|  |  | "stávající přípojka bude demontována, na stávající nosnou konstrukci navařeno nastavení, | [18 empty] | VV | 2 | 1 | True | 0 | ROZPOCET
|  |  | "následně bude přípojka vedení znovu namontována" | [18 empty] | VV | 2 | 1 | True | 0 | ROZPOCET
|  |  | "Materiál: FeZn, profil U" 1 |  |  |  | 1 | [14 empty] | VV | 2 | 2 | True | 1 | ROZPOCET
| OST - Ostatní náklady | [8 empty] | 0 | [5 empty] | 0 |  | 0 |  | 0 | 4 | D | 0 |  |  |  | ROZPOCET | [6 empty] | 0
143 | K | OST-R1 | Drobné zednické přípomoce a stavební práce (budou vykázány ve stavebním deníku a fakturovány dle skutečně provedených prací) |  |  | hod | 100 | 0 |  | 0 |  |  |  | základní |  | 0 | 0 | 0 | 0 | 0 | 512 | K | 1 |  |  |  | ROZPOCET | 0 | 0 | 0 | 0 | 0 | 1 | 0 | 512 | -1179835681
| VRN - Vedlejší rozpočtové náklady | [8 empty] | 0 | [5 empty] | 0 |  | 0 |  | 0 | 5 | D | 0 |  |  |  | ROZPOCET | [6 empty] | 0
| VRN1 - Průzkumné, geodetické a projektové práce | [8 empty] | 0 | [5 empty] | 0 |  | 0 |  | 0 | 5 | D | 1 |  |  |  | ROZPOCET | [6 empty] | 0
144 | K | 011114000 | Inženýrské sítě, vytýčení stavby, staveniště |  |  | kpl | 1 | 0 |  | 0 |  |  |  | základní |  | 0 | 0 | 0 | 0 | 0 | 1024 | K | 2 |  |  |  | ROZPOCET | 0 | 0 | 0 | 0 | 0 | 1 | 0 | 1024 | -405542559
|  |  | Náklady na seznámení se s rozmístěním a trasou stávajících známých inženýrských sítí na staveništi a přilehlých pozemcích dotčených prováděním díla, jejich případné přeložení, nebo ochrana tak, aby v průběhu provádění díla nedošlo k jejich poškození, včetně zpětného protokolárního předání jejich správcům. Zhotovitel je povinen dodržovat všechny podmínky správců nebo vlastníků těchto sítí a nese veškeré důsledky a škody vzniklé jejich nedodržením. | [18 empty] | P | 2
145 | K | 013254000 | Dokumentace skutečného provedení stavby - tištěná verze |  |  | kpl | 1 | 0 |  | 0 |  |  |  | základní |  | 0 | 0 | 0 | 0 | 0 | 1024 | K | 2 |  |  |  | ROZPOCET | 0 | 0 | 0 | 0 | 0 | 1 | 0 | 1024 | 783267058
|  |  | Náklady na vypracování dokumentace skutečného provedení stavby - ve třech vyhotoveních v grafické (tištěné) podobě. Veškeré změny provedení stavby proti původnímu projektu musí být zapracovány do této dokumentace v souladu s ustanovením odst. 6 § 125 zákona č. 183/2006 Sb. (stavebního zákona) a § 4 vyhlášky č. 499/2006 Sb., o dokumentaci staveb. | [18 empty] | P | 2
146 | K | 013254001 | Dokumentace skutečného provedení stavby - digitální verze |  |  | kpl | 1 | 0 |  | 0 |  |  |  | základní |  | 0 | 0 | 0 | 0 | 0 | 1024 | K | 2 |  |  |  | ROZPOCET | 0 | 0 | 0 | 0 | 0 | 1 | 0 | 1024 | 499044880
|  |  | Náklady na vypracování dokumentace skutečného provedení stavby - jednou v digitální podobě. | [18 empty] | P | 2
147 | K | 013254R01 | Zkoušky, atesty a revize |  |  | kpl | 1 | 0 |  | 0 |  |  |  | základní |  | 0 | 0 | 0 | 0 | 0 | 1024 | K | 2 |  |  |  | ROZPOCET | 0 | 0 | 0 | 0 | 0 | 1 | 0 | 1024 | 1153688836
|  |  | Náklady na zajištění všech nezbytných zkoušek, atestů a revizí podle ČSN a případných jiných právních nebo technických předpisů platných v době provádění a předání díla, kterými bude prokázáno dosažení předepsané kvality a předepsaných technických parametrů díla.Náklady na zajištění všech nezbytných zkoušek, atestů a revizí podle ČSN a případných jiných právních nebo technických předpisů platných v době provádění a předání díla, kterými bude prokázáno dosažení předepsané kvality a předepsaných technických parametrů díla. (tahové a odtrhové zkoušky apod.) | [18 empty] | P | 2
148 | K | 031103000 | Vybudování, provoz, údržba a odstranění zařízení staveniště, mimostaveništní doprava |  |  | kpl | 1 | 0 |  | 0 |  |  |  | základní |  | 0 | 0 | 0 | 0 | 0 | 1024 | K | 2 |  |  |  | ROZPOCET | 0 | 0 | 0 | 0 | 0 | 1 | 0 | 1024 | -861277122
|  |  | Náklady na vyvudování a zajištění zařízení staveniště a jeho provoz, údržbu a likvidaci v souladu s platnými právními předpisy, včetně případného zajištění ohlášení dle zákona č. 183/2006 Sb., o územním plánování a stavebním řádu (stavební zákon), ve znění pozdějších předpisů; zřízení staveništních přípojek energií (vody a energie), jejich měření, provoz, údržba, úhrada a likvidace; zajištění případného zimního opatření; náklady na úpravu povrchů po odstranění zařízení staveniště a úklid ploch, na kterých bylo zařízení staveniště provozováno; dodávka, skladování, správa, zabudování a montáž veškerých dílů a materiálů a zařízení týkající se veřejné zakázky; zajištění staveniště proti přístupu nepovolaných osob, zabezpečení staveniště. Náklady na vybavení objektů a zařízení staveniště a odstranění objektů zařízení staveniště včetně odvozu. Náklady na střežění, vhodné zabezpečení staveniště. | [18 empty] | P | 2
149 | K | 034403000 | Dočasné dopravní zařízení |  |  | kpl | 1 | 0 |  | 0 |  |  |  | základní |  | 0 | 0 | 0 | 0 | 0 | 1024 | K | 2 |  |  |  | ROZPOCET | 0 | 0 | 0 | 0 | 0 | 1 | 0 | 1024 | -1480727504
|  |  | Náklady na projednání a zajištění případného zvláštního užívání komunikací a veřejných ploch včetně úhrady vyměřených poplatků a nájemného, včetně úhrady za případné dočasné zábory ploch, dočasné i trvalé skládky. Zajištění případného dopravního značení včetně jeho projednání k dopravním omezením, jejich údržba, přemisťování a následné odstranění. | [18 empty] | P | 2
150 | K | 045002000 | Kompletační a koordinační činnost |  |  | kpl | 1 | 0 |  | 0 |  |  |  | základní |  | 0 | 0 | 0 | 0 | 0 | 1024 | K | 2 |  |  |  | ROZPOCET | 0 | 0 | 0 | 0 | 0 | 1 | 0 | 1024 | -1278952820
|  |  | Náklady na zajištění oznámení zahájení stavebních prací v souladu s pravomocnými rozhodnutími a vyjádřeními například správců sítí; zajištění koordinační činnosti subdodavatelů zhotovitele; zajištění a provedení všech nezbytných opatření organizačního a stavebně technologického charakteru k řádnému provedení předmětu díla. Předání všech dokladů o dokončené stavbě | [18 empty] | P | 2
151 | K | 051002000 | Pojištění díla |  |  | kpl | 1 | 0 |  | 0 |  |  |  | základní |  | 0 | 0 | 0 | 0 | 0 | 1024 | K | 2 |  |  |  | ROZPOCET | 0 | 0 | 0 | 0 | 0 | 1 | 0 | 1024 | -198339935
|  |  | Náklady na pojištění odpovědnosti za škodu v souladu a rozsahu s článkem - Pojištění díla (Příloha č. 2 ZD - Návrh smlouvy o dílo - závazné obchodní podmínky) | [18 empty] | P | 2
152 | K | 071103000 | Provozní a územní vlivy |  |  | kpl | 1 | 0 |  | 0 |  |  |  | základní |  | 0 | 0 | 0 | 0 | 0 | 1024 | K | 2 |  |  |  | ROZPOCET | 0 | 0 | 0 | 0 | 0 | 1 | 0 | 1024 | -1778092211
|  |  | Náklady na úpravu pozemků, jež nejsou součástí díla, ale budou stavbou dotčeny, uvede zhotovitel po ukončení prací neprodleně do původního stavu; náklady na zajištění opatření k dočasné ochraně vzrostlých dřevin, trávníků,... jež mají být zachovány = uvedení všech povrchů dotčených stavbou do původního stavu (komunikace, chodníky, zeleň, příkopy, propustky apod.), tzn. náhrada travního koberce, nebo zapěstování nových dřevin, ve stejné bonitě, pokud to bude stav zeleně po likvidaci staveniště vyžadovat před předáním díla, konstrukcí a staveb, náklady na opatření k ochraně a zabezpečení strojů a materiálů na staveništi. | [18 empty] | P | 2
| VP - Vícepráce | [8 empty] | 0 | [11 empty] | D | 0 |  |  |  | PN | [6 empty] | 0
| K | [8 empty] | 0 |  |  |  | základní | [7 empty] | PN | 1 |  |  |  | PN | 0 | 0 | 0 | 0 | 0 | 1 | 0
| K | [8 empty] | 0 |  |  |  | základní | [7 empty] | PN | 1 |  |  |  | PN | 0 | 0 | 0 | 0 | 0 | 1 | 0
| K | [8 empty] | 0 |  |  |  | základní | [7 empty] | PN | 1 |  |  |  | PN | 0 | 0 | 0 | 0 | 0 | 1 | 0
| K | [8 empty] | 0 |  |  |  | základní | [7 empty] | PN | 1 |  |  |  | PN | 0 | 0 | 0 | 0 | 0 | 1 | 0
| K | [8 empty] | 0 |  |  |  | základní | [7 empty] | PN | 1 |  |  |  | PN | 0 | 0 | 0 | 0 | 0 | 1 | 0